## freq.resp.
| System |  |  | input u(t) | = | sin (wt) | + | const
A | 0 | 2 | b | 1 |  | input w= | 1 | const= | 1
| -2 | -0.5 |  | 0
c | 1 | 1
| step | 0.05 |  | eq value |  |  |  | Max u | 2
time |  | u | x1 | x2 | y | EQ |  | Max y | 0.22823
0 |  | 1 | 0 | 0 | 0 | -0.375 |  |  | Re |  | Imm
0.05 |  | 1.05 | 0.052499 | 0 | 0.052499 | -0.375 |  | l1 | -0.25 | + i | 1.9843
0.1 |  | 1.0998 | 0.10749 | -0.0052499 | 0.10224 | -0.375 |  | l2 | -0.25 | - i | 1.9843
0.15 |  | 1.1494 | 0.16444 | -0.015868 | 0.14857 | -0.375
0.2 |  | 1.1987 | 0.22278 | -0.031915 | 0.19087 | -0.375
0.25 |  | 1.2474 | 0.28196 | -0.053395 | 0.22857 | -0.375
0.3 |  | 1.2955 | 0.3414 | -0.080257 | 0.26114 | -0.375
0.35 |  | 1.3429 | 0.40052 | -0.11239 | 0.28813 | -0.375
0.4 |  | 1.3894 | 0.45875 | -0.14963 | 0.30912 | -0.375
0.45 |  | 1.435 | 0.51554 | -0.19177 | 0.32377 | -0.375
0.5 |  | 1.4794 | 0.57033 | -0.23853 | 0.3318 | -0.375
0.55 |  | 1.5227 | 0.62261 | -0.2896 | 0.33302 | -0.375
0.6 |  | 1.5646 | 0.67188 | -0.34462 | 0.32727 | -0.375
0.65 |  | 1.6052 | 0.71768 | -0.40319 | 0.31449 | -0.375
0.7 |  | 1.6442 | 0.75957 | -0.46488 | 0.2947 | -0.375
0.75 |  | 1.6816 | 0.79717 | -0.52921 | 0.26795 | -0.375
0.8 |  | 1.7174 | 0.83011 | -0.5957 | 0.23441 | -0.375
0.85 |  | 1.7513 | 0.85811 | -0.66382 | 0.19429 | -0.375
0.9 |  | 1.7833 | 0.88089 | -0.73303 | 0.14786 | -0.375
0.95 |  | 1.8134 | 0.89826 | -0.8028 | 0.095462 | -0.375
1 |  | 1.8415 | 0.91005 | -0.87255 | 0.0375 | -0.375
1.05 |  | 1.8674 | 0.91617 | -0.94175 | -0.025576 | -0.375
1.1 |  | 1.8912 | 0.91656 | -1.0098 | -0.093264 | -0.375
1.15 |  | 1.9128 | 0.91121 | -1.0762 | -0.16502 | -0.375
1.2 |  | 1.932 | 0.90019 | -1.1404 | -0.24025 | -0.375
1.25 |  | 1.949 | 0.8836 | -1.202 | -0.31836 | -0.375
1.3 |  | 1.9636 | 0.86158 | -1.2603 | -0.39869 | -0.375
1.35 |  | 1.9757 | 0.83434 | -1.3149 | -0.48058 | -0.375
1.4 |  | 1.9854 | 0.80212 | -1.3655 | -0.56336 | -0.375
1.45 |  | 1.9927 | 0.76521 | -1.4116 | -0.64634 | -0.375
1.5 |  | 1.9975 | 0.72393 | -1.4528 | -0.72886 | -0.375
1.55 |  | 1.9998 | 0.67864 | -1.4889 | -0.81022 | -0.375
1.6 |  | 1.9996 | 0.62973 | -1.5195 | -0.88977 | -0.375
1.65 |  | 1.9969 | 0.57762 | -1.5445 | -0.96686 | -0.375
1.7 |  | 1.9917 | 0.52276 | -1.5636 | -1.0409 | -0.375
1.75 |  | 1.984 | 0.4656 | -1.5768 | -1.1112 | -0.375
1.8 |  | 1.9738 | 0.40661 | -1.584 | -1.1774 | -0.375
1.85 |  | 1.9613 | 0.34627 | -1.585 | -1.2387 | -0.375
1.9 |  | 1.9463 | 0.28509 | -1.58 | -1.2949 | -0.375
1.95 |  | 1.929 | 0.22353 | -1.569 | -1.3455 | -0.375
2 |  | 1.9093 | 0.16209 | -1.5522 | -1.3901 | -0.375
2.05 |  | 1.8874 | 0.10125 | -1.5296 | -1.4283 | -0.375
2.1 |  | 1.8632 | 0.041451 | -1.5014 | -1.46 | -0.375
2.15 |  | 1.8369 | -0.016849 | -1.4681 | -1.4849 | -0.375
2.2 |  | 1.8085 | -0.07323 | -1.4297 | -1.5029 | -0.375
2.25 |  | 1.7781 | -0.12729 | -1.3866 | -1.5139 | -0.375
2.3 |  | 1.7457 | -0.17867 | -1.3392 | -1.5179 | -0.375
2.35 |  | 1.7115 | -0.22702 | -1.2879 | -1.5149 | -0.375
2.4 |  | 1.6755 | -0.27203 | -1.233 | -1.505 | -0.375
2.45 |  | 1.6378 | -0.31344 | -1.1749 | -1.4884 | -0.375
2.5 |  | 1.5985 | -0.35101 | -1.1142 | -1.4652 | -0.375
2.55 |  | 1.5577 | -0.38455 | -1.0513 | -1.4358 | -0.375
2.6 |  | 1.5155 | -0.4139 | -0.98653 | -1.4004 | -0.375
2.65 |  | 1.472 | -0.43895 | -0.92048 | -1.3594 | -0.375
2.7 |  | 1.4274 | -0.45963 | -0.85357 | -1.3132 | -0.375
2.75 |  | 1.3817 | -0.4759 | -0.78627 | -1.2622 | -0.375
2.8 |  | 1.335 | -0.48778 | -0.71902 | -1.2068 | -0.375
2.85 |  | 1.2875 | -0.49531 | -0.65227 | -1.1476 | -0.375
2.9 |  | 1.2392 | -0.49857 | -0.58643 | -1.085 | -0.375
2.95 |  | 1.1904 | -0.49769 | -0.52191 | -1.0196 | -0.375
3 |  | 1.1411 | -0.49283 | -0.45909 | -0.95192 | -0.375
3.05 |  | 1.0915 | -0.48416 | -0.39833 | -0.8825 | -0.375
3.1 |  | 1.0416 | -0.47192 | -0.33996 | -0.81188 | -0.375
3.15 |  | 0.99159 | -0.45634 | -0.28427 | -0.7406 | -0.375
3.2 |  | 0.94163 | -0.43768 | -0.23153 | -0.66921 | -0.375
3.25 |  | 0.8918 | -0.41624 | -0.18197 | -0.59822 | -0.375
3.3 |  | 0.84225 | -0.39233 | -0.1358 | -0.52813 | -0.375
3.35 |  | 0.7931 | -0.36625 | -0.093171 | -0.45942 | -0.375
3.4 |  | 0.74446 | -0.33835 | -0.054216 | -0.39256 | -0.375
3.45 |  | 0.69646 | -0.30895 | -0.019026 | -0.32797 | -0.375
3.5 |  | 0.64922 | -0.27839 | 0.012344 | -0.26604 | -0.375
3.55 |  | 0.60285 | -0.24701 | 0.039874 | -0.20714 | -0.375
3.6 |  | 0.55748 | -0.21515 | 0.063578 | -0.15157 | -0.375
3.65 |  | 0.51321 | -0.18313 | 0.083504 | -0.099627 | -0.375
3.7 |  | 0.47016 | -0.15127 | 0.099729 | -0.051543 | -0.375
3.75 |  | 0.42844 | -0.11988 | 0.11236 | -0.0075141 | -0.375
3.8 |  | 0.38814 | -0.089234 | 0.12154 | 0.032308 | -0.375
3.85 |  | 0.34937 | -0.059611 | 0.12743 | 0.067816 | -0.375
3.9 |  | 0.31223 | -0.031257 | 0.1302 | 0.098946 | -0.375
3.95 |  | 0.27681 | -0.0043958 | 0.13007 | 0.12568 | -0.375
4 |  | 0.2432 | 0.020771 | 0.12726 | 0.14803 | -0.375
4.05 |  | 0.21147 | 0.044071 | 0.122 | 0.16607 | -0.375
4.1 |  | 0.18172 | 0.065357 | 0.11454 | 0.1799 | -0.375
4.15 |  | 0.15402 | 0.084513 | 0.10515 | 0.18966 | -0.375
4.2 |  | 0.12842 | 0.10145 | 0.094066 | 0.19551 | -0.375
4.25 |  | 0.10501 | 0.11611 | 0.081569 | 0.19767 | -0.375
4.3 |  | 0.083834 | 0.12845 | 0.067919 | 0.19637 | -0.375
4.35 |  | 0.064947 | 0.13849 | 0.053376 | 0.19187 | -0.375
4.4 |  | 0.048398 | 0.14625 | 0.038192 | 0.18444 | -0.375
4.45 |  | 0.034227 | 0.15178 | 0.022612 | 0.17439 | -0.375
4.5 |  | 0.02247 | 0.15517 | 0.0068687 | 0.16204 | -0.375
4.55 |  | 0.013156 | 0.15651 | -0.0088196 | 0.14769 | -0.375
4.6 |  | 0.006309 | 0.15594 | -0.02425 | 0.13169 | -0.375
4.65 |  | 0.0019456 | 0.15362 | -0.039238 | 0.11438 | -0.375
4.7 |  | 7.6742e-05 | 0.1497 | -0.053619 | 0.096078 | -0.375
4.75 |  | 0.00070721 | 0.14437 | -0.067248 | 0.077122 | -0.375
4.8 |  | 0.0038354 | 0.13784 | -0.080004 | 0.057833 | -0.375
4.85 |  | 0.0094535 | 0.13031 | -0.091788 | 0.038522 | -0.375
4.9 |  | 0.017547 | 0.12201 | -0.10252 | 0.019484 | -0.375
4.95 |  | 0.028097 | 0.11316 | -0.11216 | 0.00099874 | -0.375
5 |  | 0.041076 | 0.104 | -0.12067 | -0.016676 | -0.375
5.05 |  | 0.056451 | 0.094753 | -0.12806 | -0.033303 | -0.375
5.1 |  | 0.074185 | 0.085657 | -0.13433 | -0.048674 | -0.375
5.15 |  | 0.094233 | 0.076935 | -0.13954 | -0.062602 | -0.375
5.2 |  | 0.11655 | 0.068809 | -0.14374 | -0.074934 | -0.375
5.25 |  | 0.14107 | 0.061488 | -0.14703 | -0.085542 | -0.375
5.3 |  | 0.16773 | 0.055171 | -0.1495 | -0.094332 | -0.375
5.35 |  | 0.19648 | 0.050045 | -0.15128 | -0.10124 | -0.375
5.4 |  | 0.22724 | 0.046279 | -0.15251 | -0.10623 | -0.375
5.45 |  | 0.25992 | 0.044024 | -0.15332 | -0.1093 | -0.375
5.5 |  | 0.29446 | 0.043415 | -0.15389 | -0.11047 | -0.375
5.55 |  | 0.33076 | 0.044564 | -0.15438 | -0.10982 | -0.375
5.6 |  | 0.36873 | 0.047562 | -0.15498 | -0.10742 | -0.375
5.65 |  | 0.40828 | 0.052478 | -0.15586 | -0.10338 | -0.375
5.7 |  | 0.44931 | 0.059358 | -0.15721 | -0.097856 | -0.375
5.75 |  | 0.49172 | 0.068223 | -0.15922 | -0.090997 | -0.375
5.8 |  | 0.5354 | 0.079071 | -0.16206 | -0.082991 | -0.375
5.85 |  | 0.58024 | 0.091876 | -0.16592 | -0.074041 | -0.375
5.9 |  | 0.62612 | 0.10659 | -0.17096 | -0.064366 | -0.375
5.95 |  | 0.67295 | 0.12314 | -0.17734 | -0.054199 | -0.375
6 |  | 0.72058 | 0.14144 | -0.18522 | -0.043785 | -0.375
6.05 |  | 0.76892 | 0.16136 | -0.19474 | -0.033374 | -0.375
6.1 |  | 0.81784 | 0.18278 | -0.206 | -0.023224 | -0.375
6.15 |  | 0.86721 | 0.20554 | -0.21913 | -0.013592 | -0.375
6.2 |  | 0.91691 | 0.22947 | -0.23421 | -0.0047348 | -0.375
6.25 |  | 0.96682 | 0.25439 | -0.2513 | 0.0030936 | -0.375
6.3 |  | 1.0168 | 0.2801 | -0.27046 | 0.0096476 | -0.375
6.35 |  | 1.0668 | 0.3064 | -0.2917 | 0.014691 | -0.375
6.4 |  | 1.1165 | 0.33305 | -0.31505 | 0.018001 | -0.375
6.45 |  | 1.166 | 0.35985 | -0.34048 | 0.019369 | -0.375
6.5 |  | 1.2151 | 0.38656 | -0.36795 | 0.018604 | -0.375
6.55 |  | 1.2637 | 0.41295 | -0.39741 | 0.015535 | -0.375
6.6 |  | 1.3115 | 0.43878 | -0.42877 | 0.010012 | -0.375
6.65 |  | 1.3586 | 0.46384 | -0.46193 | 0.0019081 | -0.375
6.7 |  | 1.4048 | 0.48789 | -0.49676 | -0.0088777 | -0.375
6.75 |  | 1.45 | 0.51071 | -0.53313 | -0.022421 | -0.375
6.8 |  | 1.4941 | 0.5321 | -0.57088 | -0.038772 | -0.375
6.85 |  | 1.5369 | 0.55186 | -0.60982 | -0.057951 | -0.375
6.9 |  | 1.5784 | 0.5698 | -0.64976 | -0.079951 | -0.375
6.95 |  | 1.6185 | 0.58575 | -0.69049 | -0.10474 | -0.375
7 |  | 1.657 | 0.59955 | -0.73181 | -0.13225 | -0.375
7.05 |  | 1.6938 | 0.61107 | -0.77347 | -0.1624 | -0.375
7.1 |  | 1.729 | 0.62017 | -0.81524 | -0.19507 | -0.375
7.15 |  | 1.7623 | 0.62676 | -0.85687 | -0.23011 | -0.375
7.2 |  | 1.7937 | 0.63075 | -0.89813 | -0.26737 | -0.375
7.25 |  | 1.8231 | 0.63209 | -0.93875 | -0.30665 | -0.375
7.3 |  | 1.8504 | 0.63074 | -0.97849 | -0.34775 | -0.375
7.35 |  | 1.8757 | 0.62668 | -1.0171 | -0.39042 | -0.375
7.4 |  | 1.8987 | 0.6199 | -1.0543 | -0.43444 | -0.375
7.45 |  | 1.9195 | 0.61044 | -1.09 | -0.47953 | -0.375
7.5 |  | 1.938 | 0.59835 | -1.1238 | -0.52542 | -0.375
7.55 |  | 1.9542 | 0.58368 | -1.1555 | -0.57183 | -0.375
7.6 |  | 1.9679 | 0.56652 | -1.185 | -0.61847 | -0.375
7.65 |  | 1.9793 | 0.54699 | -1.212 | -0.66503 | -0.375
7.7 |  | 1.9882 | 0.52519 | -1.2364 | -0.71122 | -0.375
7.75 |  | 1.9946 | 0.50128 | -1.258 | -0.75674 | -0.375
7.8 |  | 1.9985 | 0.47541 | -1.2767 | -0.80129 | -0.375
7.85 |  | 2 | 0.44774 | -1.2923 | -0.84459 | -0.375
7.9 |  | 1.9989 | 0.41845 | -1.3048 | -0.88634 | -0.375
7.95 |  | 1.9954 | 0.38774 | -1.314 | -0.92627 | -0.375
8 |  | 1.9894 | 0.35581 | -1.3199 | -0.96413 | -0.375
8.05 |  | 1.9808 | 0.32286 | -1.3225 | -0.99966 | -0.375
8.1 |  | 1.9699 | 0.2891 | -1.3217 | -1.0326 | -0.375
8.15 |  | 1.9565 | 0.25475 | -1.3176 | -1.0629 | -0.375
8.2 |  | 1.9407 | 0.22003 | -1.3101 | -1.0901 | -0.375
8.25 |  | 1.9226 | 0.18514 | -1.2994 | -1.1143 | -0.375
8.3 |  | 1.9022 | 0.15031 | -1.2854 | -1.1351 | -0.375
8.35 |  | 1.8795 | 0.11574 | -1.2683 | -1.1526 | -0.375
8.4 |  | 1.8546 | 0.081641 | -1.2482 | -1.1665 | -0.375
8.45 |  | 1.8276 | 0.048202 | -1.2251 | -1.1769 | -0.375
8.5 |  | 1.7985 | 0.015612 | -1.1993 | -1.1837 | -0.375
8.55 |  | 1.7674 | -0.015952 | -1.1709 | -1.1869 | -0.375
8.6 |  | 1.7344 | -0.046323 | -1.14 | -1.1864 | -0.375
8.65 |  | 1.6996 | -0.07535 | -1.1069 | -1.1823 | -0.375
8.7 |  | 1.663 | -0.10289 | -1.0717 | -1.1746 | -0.375
8.75 |  | 1.6247 | -0.12883 | -1.0346 | -1.1634 | -0.375
8.8 |  | 1.5849 | -0.15304 | -0.99587 | -1.1489 | -0.375
8.85 |  | 1.5436 | -0.17545 | -0.95567 | -1.1311 | -0.375
8.9 |  | 1.501 | -0.19596 | -0.91424 | -1.1102 | -0.375
8.95 |  | 1.4571 | -0.21453 | -0.87178 | -1.0863 | -0.375
9 |  | 1.4121 | -0.2311 | -0.82854 | -1.0596 | -0.375
9.05 |  | 1.3661 | -0.24565 | -0.78471 | -1.0304 | -0.375
9.1 |  | 1.3191 | -0.25817 | -0.74053 | -0.9987 | -0.375
9.15 |  | 1.2713 | -0.26866 | -0.6962 | -0.96486 | -0.375
9.2 |  | 1.2229 | -0.27713 | -0.65193 | -0.92906 | -0.375
9.25 |  | 1.1739 | -0.28363 | -0.60792 | -0.89155 | -0.375
9.3 |  | 1.1245 | -0.2882 | -0.56436 | -0.85256 | -0.375
9.35 |  | 1.0747 | -0.2909 | -0.52143 | -0.81233 | -0.375
9.4 |  | 1.0248 | -0.2918 | -0.4793 | -0.7711 | -0.375
9.45 |  | 0.97478 | -0.29099 | -0.43814 | -0.72913 | -0.375
9.5 |  | 0.92485 | -0.28857 | -0.39809 | -0.68665 | -0.375
9.55 |  | 0.8751 | -0.28462 | -0.35928 | -0.6439 | -0.375
9.6 |  | 0.82567 | -0.27926 | -0.32183 | -0.6011 | -0.375
9.65 |  | 0.77668 | -0.27261 | -0.28586 | -0.55847 | -0.375
9.7 |  | 0.72824 | -0.26479 | -0.25145 | -0.51624 | -0.375
9.75 |  | 0.68048 | -0.25591 | -0.21869 | -0.4746 | -0.375
9.8 |  | 0.63352 | -0.2461 | -0.18763 | -0.43373 | -0.375
9.85 |  | 0.58748 | -0.23549 | -0.15833 | -0.39382 | -0.375
9.9 |  | 0.54246 | -0.2242 | -0.13082 | -0.35502 | -0.375
9.95 |  | 0.49859 | -0.21235 | -0.10513 | -0.31748 | -0.375
10 |  | 0.45598 | -0.20007 | -0.081268 | -0.28133 | -0.375
10.05 |  | 0.41472 | -0.18746 | -0.05923 | -0.24669 | -0.375
10.1 |  | 0.37493 | -0.17463 | -0.039003 | -0.21364 | -0.375
10.15 |  | 0.3367 | -0.1617 | -0.020565 | -0.18226 | -0.375
10.2 |  | 0.30013 | -0.14875 | -0.0038808 | -0.15263 | -0.375
10.25 |  | 0.2653 | -0.13587 | 0.011091 | -0.12478 | -0.375
10.3 |  | 0.23231 | -0.12315 | 0.024401 | -0.098746 | -0.375
10.35 |  | 0.20125 | -0.11065 | 0.036106 | -0.074539 | -0.375
10.4 |  | 0.17217 | -0.098426 | 0.046268 | -0.052158 | -0.375
10.45 |  | 0.14517 | -0.086541 | 0.054954 | -0.031587 | -0.375
10.5 |  | 0.1203 | -0.07503 | 0.062234 | -0.012796 | -0.375
10.55 |  | 0.097637 | -0.063925 | 0.068181 | 0.0042562 | -0.375
10.6 |  | 0.077225 | -0.053245 | 0.072869 | 0.019623 | -0.375
10.65 |  | 0.059119 | -0.043003 | 0.076372 | 0.033369 | -0.375
10.7 |  | 0.043365 | -0.033197 | 0.078763 | 0.045566 | -0.375
10.75 |  | 0.030002 | -0.023821 | 0.080113 | 0.056293 | -0.375
10.8 |  | 0.019064 | -0.014856 | 0.080493 | 0.065636 | -0.375
10.85 |  | 0.010577 | -0.0062782 | 0.079966 | 0.073688 | -0.375
10.9 |  | 0.0045637 | 0.0019466 | 0.078595 | 0.080541 | -0.375
10.95 |  | 0.0010383 | 0.009858 | 0.076435 | 0.086293 | -0.375
11 |  | 9.7934e-06 | 0.017502 | 0.073538 | 0.09104 | -0.375
11.05 |  | 0.0014807 | 0.02493 | 0.06995 | 0.09488 | -0.375
11.1 |  | 0.0054474 | 0.032197 | 0.065708 | 0.097905 | -0.375
11.15 |  | 0.0119 | 0.039363 | 0.060846 | 0.10021 | -0.375
11.2 |  | 0.020822 | 0.046489 | 0.055388 | 0.10188 | -0.375
11.25 |  | 0.032192 | 0.053637 | 0.049355 | 0.10299 | -0.375
11.3 |  | 0.045981 | 0.060872 | 0.042757 | 0.10363 | -0.375
11.35 |  | 0.062154 | 0.068255 | 0.035601 | 0.10386 | -0.375
11.4 |  | 0.080671 | 0.075849 | 0.027885 | 0.10373 | -0.375
11.45 |  | 0.10149 | 0.083712 | 0.019603 | 0.10331 | -0.375
11.5 |  | 0.12455 | 0.091899 | 0.010742 | 0.10264 | -0.375
11.55 |  | 0.1498 | 0.10046 | 0.0012837 | 0.10175 | -0.375
11.6 |  | 0.17717 | 0.10945 | -0.0087948 | 0.10066 | -0.375
11.65 |  | 0.2066 | 0.1189 | -0.01952 | 0.099381 | -0.375
11.7 |  | 0.23802 | 0.12885 | -0.030922 | 0.097928 | -0.375
11.75 |  | 0.27134 | 0.13932 | -0.043034 | 0.09629 | -0.375
11.8 |  | 0.30647 | 0.15034 | -0.055891 | 0.094454 | -0.375
11.85 |  | 0.34335 | 0.16192 | -0.069528 | 0.092395 | -0.375
11.9 |  | 0.38186 | 0.17406 | -0.083982 | 0.090082 | -0.375
11.95 |  | 0.42192 | 0.18676 | -0.099289 | 0.087473 | -0.375
12 |  | 0.46343 | 0.2 | -0.11548 | 0.084521 | -0.375
12.05 |  | 0.50627 | 0.21377 | -0.1326 | 0.081173 | -0.375
12.1 |  | 0.55035 | 0.22803 | -0.15066 | 0.077369 | -0.375
12.15 |  | 0.59556 | 0.24274 | -0.16969 | 0.073045 | -0.375
12.2 |  | 0.64177 | 0.25786 | -0.18973 | 0.068133 | -0.375
12.25 |  | 0.68888 | 0.27333 | -0.21077 | 0.062561 | -0.375
12.3 |  | 0.73677 | 0.28909 | -0.23283 | 0.056259 | -0.375
12.35 |  | 0.78531 | 0.30507 | -0.25592 | 0.049153 | -0.375
12.4 |  | 0.8344 | 0.3212 | -0.28003 | 0.041172 | -0.375
12.45 |  | 0.88389 | 0.33739 | -0.30515 | 0.032244 | -0.375
12.5 |  | 0.93368 | 0.35356 | -0.33126 | 0.022302 | -0.375
12.55 |  | 0.98363 | 0.36962 | -0.35833 | 0.011283 | -0.375
12.6 |  | 1.0336 | 0.38547 | -0.38634 | -0.00087267 | -0.375
12.65 |  | 1.0835 | 0.40101 | -0.41523 | -0.014218 | -0.375
12.7 |  | 1.1332 | 0.41615 | -0.44495 | -0.028799 | -0.375
12.75 |  | 1.1826 | 0.43078 | -0.47544 | -0.044655 | -0.375
12.8 |  | 1.2315 | 0.44481 | -0.50663 | -0.061815 | -0.375
12.85 |  | 1.2798 | 0.45814 | -0.53845 | -0.080302 | -0.375
12.9 |  | 1.3275 | 0.47067 | -0.5708 | -0.10013 | -0.375
12.95 |  | 1.3743 | 0.48231 | -0.6036 | -0.12129 | -0.375
13 |  | 1.4202 | 0.49296 | -0.63674 | -0.14378 | -0.375
13.05 |  | 1.465 | 0.50253 | -0.67011 | -0.16758 | -0.375
13.1 |  | 1.5087 | 0.51095 | -0.70361 | -0.19266 | -0.375
13.15 |  | 1.5511 | 0.51815 | -0.73712 | -0.21897 | -0.375
13.2 |  | 1.5921 | 0.52404 | -0.77051 | -0.24647 | -0.375
13.25 |  | 1.6316 | 0.52857 | -0.80365 | -0.27508 | -0.375
13.3 |  | 1.6696 | 0.53168 | -0.83641 | -0.30473 | -0.375
13.35 |  | 1.7059 | 0.53333 | -0.86867 | -0.33534 | -0.375
13.4 |  | 1.7404 | 0.53348 | -0.90029 | -0.3668 | -0.375
13.45 |  | 1.773 | 0.53211 | -0.93113 | -0.39902 | -0.375
13.5 |  | 1.8038 | 0.52918 | -0.96106 | -0.43188 | -0.375
13.55 |  | 1.8325 | 0.5247 | -0.98995 | -0.46525 | -0.375
13.6 |  | 1.8592 | 0.51867 | -1.0177 | -0.49901 | -0.375
13.65 |  | 1.8837 | 0.51108 | -1.0441 | -0.53302 | -0.375
13.7 |  | 1.906 | 0.50197 | -1.0691 | -0.56713 | -0.375
13.75 |  | 1.926 | 0.49136 | -1.0926 | -0.60121 | -0.375
13.8 |  | 1.9437 | 0.47929 | -1.1144 | -0.63511 | -0.375
13.85 |  | 1.9591 | 0.4658 | -1.1345 | -0.66866 | -0.375
13.9 |  | 1.972 | 0.45095 | -1.1527 | -0.70173 | -0.375
13.95 |  | 1.9825 | 0.43481 | -1.169 | -0.73415 | -0.375
14 |  | 1.9906 | 0.41745 | -1.1832 | -0.76577 | -0.375
14.05 |  | 1.9962 | 0.39893 | -1.1954 | -0.79645 | -0.375
14.1 |  | 1.9993 | 0.37936 | -1.2054 | -0.82603 | -0.375
14.15 |  | 1.9999 | 0.35882 | -1.2132 | -0.85437 | -0.375
14.2 |  | 1.998 | 0.3374 | -1.2187 | -0.88134 | -0.375
14.25 |  | 1.9936 | 0.31521 | -1.222 | -0.90681 | -0.375
14.3 |  | 1.9868 | 0.29235 | -1.223 | -0.93064 | -0.375
14.35 |  | 1.9774 | 0.26892 | -1.2216 | -0.95273 | -0.375
14.4 |  | 1.9657 | 0.24504 | -1.218 | -0.97296 | -0.375
14.45 |  | 1.9515 | 0.22081 | -1.2121 | -0.99124 | -0.375
14.5 |  | 1.9349 | 0.19635 | -1.2038 | -1.0075 | -0.375
14.55 |  | 1.916 | 0.17177 | -1.1934 | -1.0216 | -0.375
14.6 |  | 1.8948 | 0.14717 | -1.1807 | -1.0335 | -0.375
14.65 |  | 1.8714 | 0.12267 | -1.1659 | -1.0432 | -0.375
14.7 |  | 1.8457 | 0.098362 | -1.149 | -1.0507 | -0.375
14.75 |  | 1.818 | 0.07436 | -1.1301 | -1.0558 | -0.375
14.8 |  | 1.7883 | 0.050759 | -1.1093 | -1.0586 | -0.375
14.85 |  | 1.7565 | 0.027652 | -1.0867 | -1.059 | -0.375
14.9 |  | 1.7229 | 0.0051295 | -1.0623 | -1.0571 | -0.375
14.95 |  | 1.6874 | -0.016725 | -1.0362 | -1.0529 | -0.375
15 |  | 1.6503 | -0.037832 | -1.0086 | -1.0465 | -0.375
15.05 |  | 1.6115 | -0.058121 | -0.97964 | -1.0378 | -0.375
15.1 |  | 1.5712 | -0.077526 | -0.94934 | -1.0269 | -0.375
15.15 |  | 1.5295 | -0.095987 | -0.91785 | -1.0138 | -0.375
15.2 |  | 1.4864 | -0.11345 | -0.88531 | -0.99876 | -0.375
15.25 |  | 1.4421 | -0.12988 | -0.85183 | -0.98171 | -0.375
15.3 |  | 1.3967 | -0.14522 | -0.81755 | -0.96277 | -0.375
15.35 |  | 1.3504 | -0.15946 | -0.78259 | -0.94205 | -0.375
15.4 |  | 1.3031 | -0.17256 | -0.74708 | -0.91964 | -0.375
15.45 |  | 1.2551 | -0.18451 | -0.71114 | -0.89566 | -0.375
15.5 |  | 1.2065 | -0.19531 | -0.67491 | -0.87022 | -0.375
15.55 |  | 1.1573 | -0.20493 | -0.63851 | -0.84344 | -0.375
15.6 |  | 1.1078 | -0.21339 | -0.60205 | -0.81545 | -0.375
15.65 |  | 1.0579 | -0.2207 | -0.56566 | -0.78637 | -0.375
15.7 |  | 1.008 | -0.22687 | -0.52945 | -0.75632 | -0.375
15.75 |  | 0.95798 | -0.23192 | -0.49353 | -0.72545 | -0.375
15.8 |  | 0.90809 | -0.23587 | -0.458 | -0.69386 | -0.375
15.85 |  | 0.85844 | -0.23874 | -0.42296 | -0.6617 | -0.375
15.9 |  | 0.80914 | -0.24058 | -0.38851 | -0.6291 | -0.375
15.95 |  | 0.76032 | -0.24142 | -0.35474 | -0.59616 | -0.375
16 |  | 0.7121 | -0.24129 | -0.32173 | -0.56302 | -0.375
16.05 |  | 0.66459 | -0.24023 | -0.28956 | -0.52979 | -0.375
16.1 |  | 0.61793 | -0.23829 | -0.2583 | -0.49659 | -0.375
16.15 |  | 0.57222 | -0.23551 | -0.22801 | -0.46352 | -0.375
16.2 |  | 0.52758 | -0.23193 | -0.19876 | -0.43069 | -0.375
16.25 |  | 0.48412 | -0.2276 | -0.1706 | -0.3982 | -0.375
16.3 |  | 0.44195 | -0.22256 | -0.14357 | -0.36614 | -0.375
16.35 |  | 0.40117 | -0.21686 | -0.11773 | -0.33459 | -0.375
16.4 |  | 0.36189 | -0.21054 | -0.093098 | -0.30364 | -0.375
16.45 |  | 0.32421 | -0.20364 | -0.069716 | -0.27336 | -0.375
16.5 |  | 0.28821 | -0.1962 | -0.047609 | -0.24381 | -0.375
16.55 |  | 0.254 | -0.18826 | -0.026799 | -0.21506 | -0.375
16.6 |  | 0.22165 | -0.17986 | -0.0073029 | -0.18716 | -0.375
16.65 |  | 0.19124 | -0.17103 | 0.010866 | -0.16016 | -0.375
16.7 |  | 0.16286 | -0.1618 | 0.027697 | -0.1341 | -0.375
16.75 |  | 0.13657 | -0.1522 | 0.043184 | -0.10902 | -0.375
16.8 |  | 0.11243 | -0.14226 | 0.057324 | -0.084935 | -0.375
16.85 |  | 0.090518 | -0.132 | 0.070117 | -0.061884 | -0.375
16.9 |  | 0.070876 | -0.12145 | 0.081564 | -0.039881 | -0.375
16.95 |  | 0.053556 | -0.11061 | 0.09167 | -0.018942 | -0.375
17 |  | 0.038603 | -0.099514 | 0.10044 | 0.0009249 | -0.375
17.05 |  | 0.026052 | -0.088168 | 0.10788 | 0.019712 | -0.375
17.1 |  | 0.015935 | -0.076583 | 0.114 | 0.037416 | -0.375
17.15 |  | 0.0082781 | -0.064769 | 0.11881 | 0.054039 | -0.375
17.2 |  | 0.0030999 | -0.052733 | 0.12231 | 0.069581 | -0.375
17.25 |  | 0.00041353 | -0.040481 | 0.12453 | 0.084049 | -0.375
17.3 |  | 0.00022557 | -0.028017 | 0.12546 | 0.097448 | -0.375
17.35 |  | 0.0025365 | -0.015344 | 0.12513 | 0.10979 | -0.375
17.4 |  | 0.0073406 | -0.0024637 | 0.12354 | 0.12107 | -0.375
17.45 |  | 0.014626 | 0.010621 | 0.12069 | 0.13132 | -0.375
17.5 |  | 0.024374 | 0.023909 | 0.11661 | 0.14052 | -0.375
17.55 |  | 0.036561 | 0.037399 | 0.11131 | 0.14871 | -0.375
17.6 |  | 0.051156 | 0.051087 | 0.10479 | 0.15587 | -0.375
17.65 |  | 0.068122 | 0.064972 | 0.097057 | 0.16203 | -0.375
17.7 |  | 0.087418 | 0.079049 | 0.088134 | 0.16718 | -0.375
17.75 |  | 0.10899 | 0.093312 | 0.078025 | 0.17134 | -0.375
17.8 |  | 0.1328 | 0.10775 | 0.066744 | 0.1745 | -0.375
17.85 |  | 0.15877 | 0.12237 | 0.0543 | 0.17667 | -0.375
17.9 |  | 0.18684 | 0.13714 | 0.040705 | 0.17784 | -0.375
17.95 |  | 0.21695 | 0.15206 | 0.025974 | 0.17803 | -0.375
18 |  | 0.24901 | 0.16711 | 0.010119 | 0.17722 | -0.375
18.05 |  | 0.28295 | 0.18226 | -0.0068446 | 0.17542 | -0.375
18.1 |  | 0.31869 | 0.19751 | -0.0249 | 0.17261 | -0.375
18.15 |  | 0.35612 | 0.21283 | -0.044029 | 0.1688 | -0.375
18.2 |  | 0.39517 | 0.22819 | -0.064211 | 0.16397 | -0.375
18.25 |  | 0.43572 | 0.24355 | -0.085425 | 0.15813 | -0.375
18.3 |  | 0.47769 | 0.25889 | -0.10764 | 0.15125 | -0.375
18.35 |  | 0.52096 | 0.27418 | -0.13084 | 0.14333 | -0.375
18.4 |  | 0.56543 | 0.28936 | -0.15499 | 0.13438 | -0.375
18.45 |  | 0.61099 | 0.30442 | -0.18005 | 0.12436 | -0.375
18.5 |  | 0.65752 | 0.31929 | -0.20599 | 0.1133 | -0.375
18.55 |  | 0.7049 | 0.33393 | -0.23277 | 0.10116 | -0.375
18.6 |  | 0.75303 | 0.34831 | -0.26034 | 0.087963 | -0.375
18.65 |  | 0.80177 | 0.36236 | -0.28867 | 0.073695 | -0.375
18.7 |  | 0.851 | 0.37604 | -0.31769 | 0.058359 | -0.375
18.75 |  | 0.90061 | 0.38931 | -0.34735 | 0.041958 | -0.375
18.8 |  | 0.95046 | 0.40209 | -0.37759 | 0.0245 | -0.375
18.85 |  | 1.0004 | 0.41436 | -0.40836 | 0.0059931 | -0.375
18.9 |  | 1.0504 | 0.42604 | -0.43959 | -0.013549 | -0.375
18.95 |  | 1.1003 | 0.4371 | -0.4712 | -0.034108 | -0.375
19 |  | 1.1499 | 0.44747 | -0.50313 | -0.055665 | -0.375
19.05 |  | 1.1991 | 0.45711 | -0.5353 | -0.078191 | -0.375
19.1 |  | 1.2478 | 0.46597 | -0.56763 | -0.10166 | -0.375
19.15 |  | 1.2959 | 0.47401 | -0.60004 | -0.12603 | -0.375
19.2 |  | 1.3433 | 0.48117 | -0.63244 | -0.15127 | -0.375
19.25 |  | 1.3898 | 0.48742 | -0.66474 | -0.17733 | -0.375
19.3 |  | 1.4354 | 0.49271 | -0.69687 | -0.20416 | -0.375
19.35 |  | 1.4798 | 0.49701 | -0.72872 | -0.2317 | -0.375
19.4 |  | 1.5231 | 0.5003 | -0.7602 | -0.2599 | -0.375
19.45 |  | 1.565 | 0.50253 | -0.79122 | -0.2887 | -0.375
19.5 |  | 1.6055 | 0.50368 | -0.8217 | -0.31802 | -0.375
19.55 |  | 1.6446 | 0.50374 | -0.85152 | -0.34778 | -0.375
19.6 |  | 1.682 | 0.50269 | -0.88061 | -0.37792 | -0.375
19.65 |  | 1.7177 | 0.50051 | -0.90886 | -0.40835 | -0.375
19.7 |  | 1.7516 | 0.4972 | -0.93619 | -0.43899 | -0.375
19.75 |  | 1.7836 | 0.49276 | -0.96251 | -0.46974 | -0.375
19.8 |  | 1.8137 | 0.48719 | -0.98772 | -0.50052 | -0.375
19.85 |  | 1.8417 | 0.48051 | -1.0117 | -0.53124 | -0.375
19.9 |  | 1.8676 | 0.47272 | -1.0345 | -0.56179 | -0.375
19.95 |  | 1.8914 | 0.46384 | -1.0559 | -0.59208 | -0.375
20 |  | 1.9129 | 0.45389 | -1.0759 | -0.62201 | -0.375
20.05 |  | 1.9322 | 0.44291 | -1.0944 | -0.65148 | -0.375
20.1 |  | 1.9491 | 0.43093 | -1.1113 | -0.68039 | -0.375
20.15 |  | 1.9637 | 0.41798 | -1.1266 | -0.70865 | -0.375
20.2 |  | 1.9758 | 0.40411 | -1.1403 | -0.73615 | -0.375
20.25 |  | 1.9855 | 0.38936 | -1.1522 | -0.76281 | -0.375
20.3 |  | 1.9928 | 0.37378 | -1.1623 | -0.78852 | -0.375
20.35 |  | 1.9975 | 0.35743 | -1.1706 | -0.81319 | -0.375
20.4 |  | 1.9998 | 0.34035 | -1.1771 | -0.83674 | -0.375
20.45 |  | 1.9996 | 0.32262 | -1.1817 | -0.85908 | -0.375
20.5 |  | 1.9968 | 0.30429 | -1.1844 | -0.88013 | -0.375
20.55 |  | 1.9916 | 0.28543 | -1.1852 | -0.89981 | -0.375
20.6 |  | 1.9839 | 0.2661 | -1.1842 | -0.91805 | -0.375
20.65 |  | 1.9737 | 0.24637 | -1.1812 | -0.93479 | -0.375
20.7 |  | 1.9612 | 0.22632 | -1.1763 | -0.94995 | -0.375
20.75 |  | 1.9462 | 0.206 | -1.1695 | -0.9635 | -0.375
20.8 |  | 1.9288 | 0.18549 | -1.1609 | -0.97537 | -0.375
20.85 |  | 1.9091 | 0.16486 | -1.1504 | -0.98553 | -0.375
20.9 |  | 1.8872 | 0.14418 | -1.1381 | -0.99393 | -0.375
20.95 |  | 1.863 | 0.12351 | -1.1241 | -1.0006 | -0.375
21 |  | 1.8367 | 0.10294 | -1.1083 | -1.0054 | -0.375
21.05 |  | 1.8082 | 0.082519 | -1.0909 | -1.0084 | -0.375
21.1 |  | 1.7778 | 0.062317 | -1.0719 | -1.0096 | -0.375
21.15 |  | 1.7454 | 0.042399 | -1.0513 | -1.0089 | -0.375
21.2 |  | 1.7112 | 0.022824 | -1.0293 | -1.0065 | -0.375
21.25 |  | 1.6751 | 0.0036531 | -1.0058 | -1.0022 | -0.375
21.3 |  | 1.6374 | -0.015059 | -0.98105 | -0.99611 | -0.375
21.35 |  | 1.5981 | -0.033258 | -0.95502 | -0.98828 | -0.375
21.4 |  | 1.5573 | -0.050894 | -0.92782 | -0.97871 | -0.375
21.45 |  | 1.5151 | -0.06792 | -0.89953 | -0.96745 | -0.375
21.5 |  | 1.4716 | -0.084292 | -0.87025 | -0.95454 | -0.375
21.55 |  | 1.427 | -0.099968 | -0.84007 | -0.94004 | -0.375
21.6 |  | 1.3813 | -0.11491 | -0.80907 | -0.92398 | -0.375
21.65 |  | 1.3346 | -0.12909 | -0.77735 | -0.90644 | -0.375
21.7 |  | 1.2871 | -0.14247 | -0.74501 | -0.88748 | -0.375
21.75 |  | 1.2388 | -0.15503 | -0.71214 | -0.86717 | -0.375
21.8 |  | 1.19 | -0.16675 | -0.67883 | -0.84558 | -0.375
21.85 |  | 1.1407 | -0.1776 | -0.64518 | -0.82278 | -0.375
21.9 |  | 1.091 | -0.18756 | -0.61129 | -0.79886 | -0.375
21.95 |  | 1.0411 | -0.19664 | -0.57726 | -0.77389 | -0.375
22 |  | 0.99115 | -0.2048 | -0.54316 | -0.74796 | -0.375
22.05 |  | 0.94118 | -0.21206 | -0.5091 | -0.72116 | -0.375
22.1 |  | 0.89136 | -0.2184 | -0.47517 | -0.69357 | -0.375
22.15 |  | 0.84182 | -0.22383 | -0.44145 | -0.66528 | -0.375
22.2 |  | 0.79266 | -0.22834 | -0.40803 | -0.63637 | -0.375
22.25 |  | 0.74403 | -0.23194 | -0.37499 | -0.60694 | -0.375
22.3 |  | 0.69604 | -0.23464 | -0.34243 | -0.57706 | -0.375
22.35 |  | 0.6488 | -0.23644 | -0.3104 | -0.54684 | -0.375
22.4 |  | 0.60244 | -0.23736 | -0.279 | -0.51636 | -0.375
22.45 |  | 0.55708 | -0.23741 | -0.24829 | -0.48569 | -0.375
22.5 |  | 0.51283 | -0.23659 | -0.21834 | -0.45493 | -0.375
22.55 |  | 0.46979 | -0.23494 | -0.18922 | -0.42416 | -0.375
22.6 |  | 0.42807 | -0.23246 | -0.161 | -0.39345 | -0.375
22.65 |  | 0.38779 | -0.22917 | -0.13373 | -0.36289 | -0.375
22.7 |  | 0.34904 | -0.22509 | -0.10747 | -0.33255 | -0.375
22.75 |  | 0.31191 | -0.22024 | -0.082271 | -0.30251 | -0.375
22.8 |  | 0.27651 | -0.21464 | -0.05819 | -0.27283 | -0.375
22.85 |  | 0.24291 | -0.20831 | -0.035272 | -0.24358 | -0.375
22.9 |  | 0.2112 | -0.20128 | -0.013559 | -0.21484 | -0.375
22.95 |  | 0.18147 | -0.19356 | 0.0069084 | -0.18665 | -0.375
23 |  | 0.15378 | -0.18518 | 0.026092 | -0.15909 | -0.375
23.05 |  | 0.12821 | -0.17616 | 0.043958 | -0.1322 | -0.375
23.1 |  | 0.10481 | -0.16653 | 0.060475 | -0.10605 | -0.375
23.15 |  | 0.083656 | -0.1563 | 0.075616 | -0.08068 | -0.375
23.2 |  | 0.06479 | -0.14549 | 0.089355 | -0.05614 | -0.375
23.25 |  | 0.048262 | -0.13415 | 0.10167 | -0.032476 | -0.375
23.3 |  | 0.034112 | -0.12227 | 0.11254 | -0.0097301 | -0.375
23.35 |  | 0.022376 | -0.1099 | 0.12196 | 0.012057 | -0.375
23.4 |  | 0.013084 | -0.097051 | 0.1299 | 0.032848 | -0.375
23.45 |  | 0.0062593 | -0.083748 | 0.13636 | 0.052608 | -0.375
23.5 |  | 0.001918 | -0.070016 | 0.14132 | 0.071306 | -0.375
23.55 |  | 7.1339e-05 | -0.05588 | 0.14479 | 0.08891 | -0.375
23.6 |  | 0.00072401 | -0.041365 | 0.14676 | 0.10539 | -0.375
23.65 |  | 0.0038743 | -0.026496 | 0.14723 | 0.12073 | -0.375
23.7 |  | 0.0095145 | -0.011297 | 0.1462 | 0.1349 | -0.375
23.75 |  | 0.01763 | 0.0042038 | 0.14367 | 0.14787 | -0.375
23.8 |  | 0.028202 | 0.019981 | 0.13966 | 0.15964 | -0.375
23.85 |  | 0.041202 | 0.036007 | 0.13417 | 0.17018 | -0.375
23.9 |  | 0.056599 | 0.052254 | 0.12721 | 0.17947 | -0.375
23.95 |  | 0.074353 | 0.068693 | 0.11881 | 0.1875 | -0.375
24 |  | 0.094422 | 0.085294 | 0.10897 | 0.19426 | -0.375
24.05 |  | 0.11675 | 0.10203 | 0.097715 | 0.19974 | -0.375
24.1 |  | 0.14129 | 0.11887 | 0.085069 | 0.20393 | -0.375
24.15 |  | 0.16798 | 0.13577 | 0.071056 | 0.20683 | -0.375
24.2 |  | 0.19674 | 0.15271 | 0.055702 | 0.20842 | -0.375
24.25 |  | 0.22752 | 0.16966 | 0.039038 | 0.2087 | -0.375
24.3 |  | 0.26022 | 0.18657 | 0.021096 | 0.20767 | -0.375
24.35 |  | 0.29477 | 0.20342 | 0.0019115 | 0.20533 | -0.375
24.4 |  | 0.33109 | 0.22017 | -0.018479 | 0.20169 | -0.375
24.45 |  | 0.36908 | 0.23677 | -0.040033 | 0.19674 | -0.375
24.5 |  | 0.40864 | 0.2532 | -0.06271 | 0.19049 | -0.375
24.55 |  | 0.44969 | 0.26942 | -0.086463 | 0.18295 | -0.375
24.6 |  | 0.4921 | 0.28538 | -0.11124 | 0.17413 | -0.375
24.65 |  | 0.53579 | 0.30104 | -0.137 | 0.16404 | -0.375
24.7 |  | 0.58064 | 0.31637 | -0.16368 | 0.15269 | -0.375
24.75 |  | 0.62654 | 0.33133 | -0.19122 | 0.14011 | -0.375
24.8 |  | 0.67336 | 0.34588 | -0.21958 | 0.1263 | -0.375
24.85 |  | 0.72101 | 0.35997 | -0.24867 | 0.1113 | -0.375
24.9 |  | 0.76935 | 0.37357 | -0.27845 | 0.095116 | -0.375
24.95 |  | 0.81827 | 0.38664 | -0.30885 | 0.077788 | -0.375
25 |  | 0.86765 | 0.39914 | -0.33979 | 0.059343 | -0.375
25.05 |  | 0.91735 | 0.41102 | -0.37121 | 0.039813 | -0.375
25.1 |  | 0.96726 | 0.42227 | -0.40303 | 0.019233 | -0.375
25.15 |  | 1.0173 | 0.43283 | -0.43519 | -0.0023588 | -0.375
25.2 |  | 1.0672 | 0.44267 | -0.46759 | -0.02492 | -0.375
25.25 |  | 1.117 | 0.45176 | -0.50017 | -0.048406 | -0.375
25.3 |  | 1.1665 | 0.46007 | -0.53284 | -0.072771 | -0.375
25.35 |  | 1.2156 | 0.46756 | -0.56552 | -0.097962 | -0.375
25.4 |  | 1.2641 | 0.47421 | -0.59814 | -0.12393 | -0.375
25.45 |  | 1.312 | 0.48 | -0.63061 | -0.15061 | -0.375
25.5 |  | 1.3591 | 0.48489 | -0.66284 | -0.17795 | -0.375
25.55 |  | 1.4053 | 0.48887 | -0.69476 | -0.20589 | -0.375
25.6 |  | 1.4504 | 0.49191 | -0.72628 | -0.23437 | -0.375
25.65 |  | 1.4945 | 0.49401 | -0.75731 | -0.2633 | -0.375
25.7 |  | 1.5373 | 0.49515 | -0.78778 | -0.29264 | -0.375
25.75 |  | 1.5788 | 0.49531 | -0.8176 | -0.32229 | -0.375
25.8 |  | 1.6188 | 0.49449 | -0.84669 | -0.3522 | -0.375
25.85 |  | 1.6573 | 0.49269 | -0.87497 | -0.38229 | -0.375
25.9 |  | 1.6942 | 0.4899 | -0.90237 | -0.41247 | -0.375
25.95 |  | 1.7293 | 0.48612 | -0.9288 | -0.44267 | -0.375
26 |  | 1.7626 | 0.48137 | -0.95419 | -0.47282 | -0.375
26.05 |  | 1.7939 | 0.47565 | -0.97847 | -0.50282 | -0.375
26.1 |  | 1.8233 | 0.46897 | -1.0016 | -0.53261 | -0.375
26.15 |  | 1.8507 | 0.46134 | -1.0234 | -0.56209 | -0.375
26.2 |  | 1.8759 | 0.4528 | -1.044 | -0.59119 | -0.375
26.25 |  | 1.8989 | 0.44334 | -1.0632 | -0.61982 | -0.375
26.3 |  | 1.9197 | 0.43301 | -1.0809 | -0.64791 | -0.375
26.35 |  | 1.9382 | 0.42183 | -1.0972 | -0.67537 | -0.375
26.4 |  | 1.9543 | 0.40982 | -1.1119 | -0.70213 | -0.375
26.45 |  | 1.968 | 0.39703 | -1.1251 | -0.7281 | -0.375
26.5 |  | 1.9794 | 0.38348 | -1.1367 | -0.75322 | -0.375
26.55 |  | 1.9882 | 0.36922 | -1.1466 | -0.77741 | -0.375
26.6 |  | 1.9946 | 0.35429 | -1.1549 | -0.8006 | -0.375
26.65 |  | 1.9986 | 0.33873 | -1.1614 | -0.82272 | -0.375
26.7 |  | 2 | 0.32259 | -1.1663 | -0.8437 | -0.375
26.75 |  | 1.9989 | 0.3059 | -1.1694 | -0.86348 | -0.375
26.8 |  | 1.9954 | 0.28873 | -1.1707 | -0.88201 | -0.375
26.85 |  | 1.9893 | 0.27112 | -1.1703 | -0.89923 | -0.375
26.9 |  | 1.9808 | 0.25313 | -1.1682 | -0.91508 | -0.375
26.95 |  | 1.9698 | 0.23479 | -1.1643 | -0.92951 | -0.375
27 |  | 1.9564 | 0.21618 | -1.1587 | -0.9425 | -0.375
27.05 |  | 1.9406 | 0.19734 | -1.1513 | -0.95399 | -0.375
27.1 |  | 1.9224 | 0.17833 | -1.1423 | -0.96395 | -0.375
27.15 |  | 1.902 | 0.1592 | -1.1316 | -0.97236 | -0.375
27.2 |  | 1.8793 | 0.14001 | -1.1192 | -0.97918 | -0.375
27.25 |  | 1.8544 | 0.12081 | -1.1052 | -0.9844 | -0.375
27.3 |  | 1.8273 | 0.10165 | -1.0897 | -0.98801 | -0.375
27.35 |  | 1.7982 | 0.082599 | -1.0726 | -0.98999 | -0.375
27.4 |  | 1.7671 | 0.063697 | -1.054 | -0.99034 | -0.375
27.45 |  | 1.7341 | 0.044998 | -1.0341 | -0.98905 | -0.375
27.5 |  | 1.6992 | 0.026555 | -1.0127 | -0.98614 | -0.375
27.55 |  | 1.6626 | 0.008417 | -0.99004 | -0.98162 | -0.375
27.6 |  | 1.6244 | -0.0093679 | -0.96613 | -0.9755 | -0.375
27.65 |  | 1.5846 | -0.026753 | -0.94104 | -0.96779 | -0.375
27.7 |  | 1.5433 | -0.043693 | -0.91484 | -0.95853 | -0.375
27.75 |  | 1.5006 | -0.060145 | -0.8876 | -0.94774 | -0.375
27.8 |  | 1.4567 | -0.076067 | -0.85939 | -0.93546 | -0.375
27.85 |  | 1.4117 | -0.091421 | -0.8303 | -0.92172 | -0.375
27.9 |  | 1.3657 | -0.10617 | -0.8004 | -0.90657 | -0.375
27.95 |  | 1.3187 | -0.12027 | -0.76977 | -0.89005 | -0.375
28 |  | 1.2709 | -0.13371 | -0.7385 | -0.87221 | -0.375
28.05 |  | 1.2225 | -0.14643 | -0.70667 | -0.8531 | -0.375
28.1 |  | 1.1735 | -0.15843 | -0.67436 | -0.83279 | -0.375
28.15 |  | 1.124 | -0.16966 | -0.64166 | -0.81132 | -0.375
28.2 |  | 1.0743 | -0.18012 | -0.60865 | -0.78877 | -0.375
28.25 |  | 1.0243 | -0.18976 | -0.57542 | -0.76519 | -0.375
28.3 |  | 0.97434 | -0.19859 | -0.54206 | -0.74065 | -0.375
28.35 |  | 0.92441 | -0.20658 | -0.50865 | -0.71522 | -0.375
28.4 |  | 0.87466 | -0.21371 | -0.47528 | -0.68898 | -0.375
28.45 |  | 0.82524 | -0.21997 | -0.44202 | -0.662 | -0.375
28.5 |  | 0.77624 | -0.22536 | -0.40898 | -0.63434 | -0.375
28.55 |  | 0.72781 | -0.22987 | -0.37621 | -0.60608 | -0.375
28.6 |  | 0.68006 | -0.23349 | -0.34382 | -0.57731 | -0.375
28.65 |  | 0.63311 | -0.23621 | -0.31188 | -0.54809 | -0.375
28.7 |  | 0.58707 | -0.23805 | -0.28046 | -0.51851 | -0.375
28.75 |  | 0.54207 | -0.23899 | -0.24964 | -0.48863 | -0.375
28.8 |  | 0.49821 | -0.23905 | -0.2195 | -0.45855 | -0.375
28.85 |  | 0.45561 | -0.23822 | -0.19011 | -0.42833 | -0.375
28.9 |  | 0.41436 | -0.23651 | -0.16154 | -0.39804 | -0.375
28.95 |  | 0.37458 | -0.23393 | -0.13385 | -0.36778 | -0.375
29 |  | 0.33637 | -0.2305 | -0.10711 | -0.33761 | -0.375
29.05 |  | 0.29981 | -0.22622 | -0.08138 | -0.3076 | -0.375
29.1 |  | 0.265 | -0.22111 | -0.056724 | -0.27783 | -0.375
29.15 |  | 0.23203 | -0.21518 | -0.033195 | -0.24837 | -0.375
29.2 |  | 0.20098 | -0.20845 | -0.010847 | -0.2193 | -0.375
29.25 |  | 0.17192 | -0.20094 | 0.010269 | -0.19067 | -0.375
29.3 |  | 0.14494 | -0.19266 | 0.030106 | -0.16256 | -0.375
29.35 |  | 0.12009 | -0.18365 | 0.04862 | -0.13503 | -0.375
29.4 |  | 0.097445 | -0.17391 | 0.065769 | -0.10814 | -0.375
29.45 |  | 0.077054 | -0.16348 | 0.081516 | -0.081968 | -0.375
29.5 |  | 0.058969 | -0.15238 | 0.095827 | -0.056558 | -0.375
29.55 |  | 0.043236 | -0.14064 | 0.10867 | -0.03197 | -0.375
29.6 |  | 0.029894 | -0.12828 | 0.12002 | -0.0082614 | -0.375
29.65 |  | 0.018978 | -0.11533 | 0.12984 | 0.014517 | -0.375
29.7 |  | 0.010513 | -0.10182 | 0.13813 | 0.036313 | -0.375
29.75 |  | 0.0045215 | -0.087778 | 0.14486 | 0.057081 | -0.375
29.8 |  | 0.0010182 | -0.073242 | 0.15002 | 0.076774 | -0.375
29.85 |  | 1.1857e-05 | -0.058239 | 0.15359 | 0.09535 | -0.375
29.9 |  | 0.001505 | -0.042805 | 0.15557 | 0.11277 | -0.375
29.95 |  | 0.0054938 | -0.026973 | 0.15596 | 0.12899 | -0.375
30 |  | 0.011968 | -0.010778 | 0.15476 | 0.14398 | -0.375
30.05 |  | 0.020913 | 0.0057437 | 0.15197 | 0.15772 | -0.375
30.1 |  | 0.032304 | 0.022556 | 0.1476 | 0.17015 | -0.375
30.15 |  | 0.046114 | 0.039622 | 0.14165 | 0.18127 | -0.375
30.2 |  | 0.062308 | 0.056902 | 0.13415 | 0.19105 | -0.375
30.25 |  | 0.080846 | 0.074359 | 0.12511 | 0.19946 | -0.375
30.3 |  | 0.10168 | 0.091954 | 0.11454 | 0.2065 | -0.375
30.35 |  | 0.12476 | 0.10965 | 0.10248 | 0.21213 | -0.375
30.4 |  | 0.15003 | 0.1274 | 0.088956 | 0.21635 | -0.375
30.45 |  | 0.17742 | 0.14516 | 0.073992 | 0.21916 | -0.375
30.5 |  | 0.20687 | 0.16291 | 0.057626 | 0.22053 | -0.375
30.55 |  | 0.2383 | 0.18058 | 0.039895 | 0.22048 | -0.375
30.6 |  | 0.27164 | 0.19816 | 0.020839 | 0.21899 | -0.375
30.65 |  | 0.30679 | 0.21558 | 0.00050286 | 0.21608 | -0.375
30.7 |  | 0.34368 | 0.23281 | -0.021068 | 0.21175 | -0.375
30.75 |  | 0.38221 | 0.24982 | -0.043822 | 0.20599 | -0.375
30.8 |  | 0.42228 | 0.26655 | -0.067708 | 0.19884 | -0.375
30.85 |  | 0.4638 | 0.28297 | -0.092671 | 0.1903 | -0.375
30.9 |  | 0.50666 | 0.29903 | -0.11865 | 0.18038 | -0.375
30.95 |  | 0.55075 | 0.31471 | -0.14559 | 0.16912 | -0.375
31 |  | 0.59596 | 0.32995 | -0.17342 | 0.15653 | -0.375
31.05 |  | 0.64219 | 0.34471 | -0.20208 | 0.14264 | -0.375
31.1 |  | 0.6893 | 0.35897 | -0.2315 | 0.12747 | -0.375
31.15 |  | 0.7372 | 0.37268 | -0.26161 | 0.11107 | -0.375
31.2 |  | 0.78575 | 0.38581 | -0.29233 | 0.093473 | -0.375
31.25 |  | 0.83483 | 0.39832 | -0.32361 | 0.074708 | -0.375
31.3 |  | 0.88433 | 0.41017 | -0.35535 | 0.054823 | -0.375
31.35 |  | 0.93412 | 0.42134 | -0.38748 | 0.033861 | -0.375
31.4 |  | 0.98407 | 0.4318 | -0.41993 | 0.011869 | -0.375
31.45 |  | 1.0341 | 0.44151 | -0.45261 | -0.011102 | -0.375
31.5 |  | 1.084 | 0.45045 | -0.48545 | -0.035 | -0.375
31.55 |  | 1.1337 | 0.45859 | -0.51835 | -0.05977 | -0.375
31.6 |  | 1.183 | 0.4659 | -0.55125 | -0.085353 | -0.375
31.65 |  | 1.2319 | 0.47237 | -0.58406 | -0.11169 | -0.375
31.7 |  | 1.2803 | 0.47798 | -0.6167 | -0.13872 | -0.375
31.75 |  | 1.3279 | 0.48271 | -0.64908 | -0.16637 | -0.375
31.8 |  | 1.3747 | 0.48653 | -0.68112 | -0.19459 | -0.375
31.85 |  | 1.4206 | 0.48945 | -0.71275 | -0.2233 | -0.375
31.9 |  | 1.4654 | 0.49144 | -0.74387 | -0.25243 | -0.375
31.95 |  | 1.509 | 0.49251 | -0.77442 | -0.28191 | -0.375
32 |  | 1.5514 | 0.49264 | -0.80431 | -0.31168 | -0.375
32.05 |  | 1.5924 | 0.49183 | -0.83347 | -0.34164 | -0.375
32.1 |  | 1.632 | 0.49008 | -0.86181 | -0.37174 | -0.375
32.15 |  | 1.6699 | 0.48739 | -0.88928 | -0.40188 | -0.375
32.2 |  | 1.7062 | 0.48377 | -0.91578 | -0.43201 | -0.375
32.25 |  | 1.7407 | 0.47923 | -0.94127 | -0.46204 | -0.375
32.3 |  | 1.7733 | 0.47377 | -0.96566 | -0.49189 | -0.375
32.35 |  | 1.804 | 0.4674 | -0.98889 | -0.52149 | -0.375
32.4 |  | 1.8328 | 0.46015 | -1.0109 | -0.55076 | -0.375
32.45 |  | 1.8594 | 0.45203 | -1.0317 | -0.57962 | -0.375
32.5 |  | 1.8839 | 0.44306 | -1.0511 | -0.60801 | -0.375
32.55 |  | 1.9061 | 0.43326 | -1.0691 | -0.63583 | -0.375
32.6 |  | 1.9262 | 0.42266 | -1.0857 | -0.66304 | -0.375
32.65 |  | 1.9438 | 0.41128 | -1.1008 | -0.68954 | -0.375
32.7 |  | 1.9592 | 0.39916 | -1.1144 | -0.71527 | -0.375
32.75 |  | 1.9721 | 0.38632 | -1.1265 | -0.74016 | -0.375
32.8 |  | 1.9826 | 0.3728 | -1.1369 | -0.76415 | -0.375
32.85 |  | 1.9907 | 0.35864 | -1.1458 | -0.78716 | -0.375
32.9 |  | 1.9962 | 0.34387 | -1.153 | -0.80915 | -0.375
32.95 |  | 1.9993 | 0.32854 | -1.1586 | -0.83005 | -0.375
33 |  | 1.9999 | 0.31267 | -1.1625 | -0.8498 | -0.375
33.05 |  | 1.998 | 0.29633 | -1.1647 | -0.86835 | -0.375
33.1 |  | 1.9936 | 0.27954 | -1.1652 | -0.88566 | -0.375
33.15 |  | 1.9867 | 0.26235 | -1.164 | -0.90167 | -0.375
33.2 |  | 1.9773 | 0.24482 | -1.1612 | -0.91634 | -0.375
33.25 |  | 1.9655 | 0.22698 | -1.1566 | -0.92963 | -0.375
33.3 |  | 1.9513 | 0.20889 | -1.1504 | -0.94151 | -0.375
33.35 |  | 1.9347 | 0.19058 | -1.1425 | -0.95194 | -0.375
33.4 |  | 1.9158 | 0.17212 | -1.133 | -0.96089 | -0.375
33.45 |  | 1.8946 | 0.15355 | -1.1219 | -0.96835 | -0.375
33.5 |  | 1.8711 | 0.13492 | -1.1092 | -0.97429 | -0.375
33.55 |  | 1.8455 | 0.11627 | -1.095 | -0.9787 | -0.375
33.6 |  | 1.8178 | 0.097662 | -1.0792 | -0.98156 | -0.375
33.65 |  | 1.788 | 0.079139 | -1.062 | -0.98287 | -0.375
33.7 |  | 1.7562 | 0.060749 | -1.0434 | -0.98262 | -0.375
33.75 |  | 1.7226 | 0.04254 | -1.0234 | -0.98082 | -0.375
33.8 |  | 1.6871 | 0.02456 | -1.002 | -0.97747 | -0.375
33.85 |  | 1.65 | 0.0068537 | -0.97944 | -0.97259 | -0.375
33.9 |  | 1.6112 | -0.010532 | -0.95564 | -0.96617 | -0.375
33.95 |  | 1.5708 | -0.027555 | -0.93069 | -0.95825 | -0.375
34 |  | 1.5291 | -0.04417 | -0.90467 | -0.94884 | -0.375
34.05 |  | 1.486 | -0.060337 | -0.87764 | -0.93797 | -0.375
34.1 |  | 1.4417 | -0.076014 | -0.84966 | -0.92568 | -0.375
34.15 |  | 1.3963 | -0.091164 | -0.82082 | -0.91198 | -0.375
34.2 |  | 1.35 | -0.10575 | -0.79118 | -0.89693 | -0.375
34.25 |  | 1.3027 | -0.11973 | -0.76083 | -0.88056 | -0.375
34.3 |  | 1.2547 | -0.13308 | -0.72983 | -0.86292 | -0.375
34.35 |  | 1.206 | -0.14576 | -0.69828 | -0.84404 | -0.375
34.4 |  | 1.1569 | -0.15775 | -0.66625 | -0.82399 | -0.375
34.45 |  | 1.1073 | -0.16901 | -0.63382 | -0.80282 | -0.375
34.5 |  | 1.0575 | -0.17951 | -0.60107 | -0.78058 | -0.375
34.55 |  | 1.0075 | -0.18924 | -0.56809 | -0.75734 | -0.375
34.6 |  | 0.95753 | -0.19818 | -0.53497 | -0.73314 | -0.375
34.65 |  | 0.90765 | -0.20629 | -0.50177 | -0.70807 | -0.375
34.7 |  | 0.858 | -0.21357 | -0.4686 | -0.68217 | -0.375
34.75 |  | 0.80871 | -0.21999 | -0.43553 | -0.65552 | -0.375
34.8 |  | 0.75989 | -0.22555 | -0.40264 | -0.62819 | -0.375
34.85 |  | 0.71167 | -0.23023 | -0.37002 | -0.60025 | -0.375
34.9 |  | 0.66418 | -0.23403 | -0.33775 | -0.57177 | -0.375
34.95 |  | 0.61752 | -0.23692 | -0.3059 | -0.54282 | -0.375
35 |  | 0.57182 | -0.23892 | -0.27456 | -0.51348 | -0.375
35.05 |  | 0.52719 | -0.24002 | -0.2438 | -0.48382 | -0.375
35.1 |  | 0.48374 | -0.24021 | -0.21371 | -0.45392 | -0.375
35.15 |  | 0.44158 | -0.23951 | -0.18434 | -0.42385 | -0.375
35.2 |  | 0.40082 | -0.2379 | -0.15578 | -0.39368 | -0.375
35.25 |  | 0.36155 | -0.2354 | -0.1281 | -0.3635 | -0.375
35.3 |  | 0.32388 | -0.23202 | -0.10136 | -0.33337 | -0.375
35.35 |  | 0.2879 | -0.22776 | -0.075621 | -0.30338 | -0.375
35.4 |  | 0.2537 | -0.22263 | -0.050955 | -0.27359 | -0.375
35.45 |  | 0.22137 | -0.21666 | -0.027418 | -0.24408 | -0.375
35.5 |  | 0.19098 | -0.20985 | -0.0050664 | -0.21492 | -0.375
35.55 |  | 0.16262 | -0.20223 | 0.016046 | -0.18618 | -0.375
35.6 |  | 0.13634 | -0.19381 | 0.035867 | -0.15794 | -0.375
35.65 |  | 0.11223 | -0.18461 | 0.054351 | -0.13026 | -0.375
35.7 |  | 0.090333 | -0.17466 | 0.071453 | -0.1032 | -0.375
35.75 |  | 0.070712 | -0.16398 | 0.087133 | -0.076843 | -0.375
35.8 |  | 0.053413 | -0.15259 | 0.10135 | -0.05124 | -0.375
35.85 |  | 0.03848 | -0.14053 | 0.11408 | -0.026455 | -0.375
35.9 |  | 0.025951 | -0.12783 | 0.12528 | -0.0025488 | -0.375
35.95 |  | 0.015856 | -0.11451 | 0.13493 | 0.020423 | -0.375
36 |  | 0.0082211 | -0.1006 | 0.14301 | 0.042404 | -0.375
36.05 |  | 0.0030651 | -0.086149 | 0.14949 | 0.063343 | -0.375
36.1 |  | 0.00040086 | -0.07118 | 0.15437 | 0.08319 | -0.375
36.15 |  | 0.0002351 | -0.055731 | 0.15763 | 0.1019 | -0.375
36.2 |  | 0.0025682 | -0.03984 | 0.15926 | 0.11942 | -0.375
36.25 |  | 0.0073944 | -0.023544 | 0.15926 | 0.13572 | -0.375
36.3 |  | 0.014702 | -0.0068824 | 0.15764 | 0.15075 | -0.375
36.35 |  | 0.024472 | 0.010105 | 0.15438 | 0.16449 | -0.375
36.4 |  | 0.03668 | 0.027377 | 0.14951 | 0.17689 | -0.375
36.45 |  | 0.051296 | 0.044893 | 0.14304 | 0.18793 | -0.375
36.5 |  | 0.068283 | 0.062611 | 0.13497 | 0.19758 | -0.375
36.55 |  | 0.087599 | 0.080488 | 0.12534 | 0.20583 | -0.375
36.6 |  | 0.1092 | 0.098482 | 0.11415 | 0.21264 | -0.375
36.65 |  | 0.13302 | 0.11655 | 0.10145 | 0.218 | -0.375
36.7 |  | 0.15901 | 0.13464 | 0.087262 | 0.22191 | -0.375
36.75 |  | 0.1871 | 0.15273 | 0.071616 | 0.22434 | -0.375
36.8 |  | 0.21723 | 0.17075 | 0.054553 | 0.2253 | -0.375
36.85 |  | 0.24931 | 0.18867 | 0.036114 | 0.22478 | -0.375
36.9 |  | 0.28326 | 0.20644 | 0.016344 | 0.22279 | -0.375
36.95 |  | 0.31901 | 0.22403 | -0.0047085 | 0.21932 | -0.375
37 |  | 0.35646 | 0.24138 | -0.026994 | 0.21439 | -0.375
37.05 |  | 0.39552 | 0.25846 | -0.050457 | 0.208 | -0.375
37.1 |  | 0.43609 | 0.27522 | -0.075041 | 0.20017 | -0.375
37.15 |  | 0.47807 | 0.29162 | -0.10069 | 0.19093 | -0.375
37.2 |  | 0.52135 | 0.30761 | -0.12733 | 0.18028 | -0.375
37.25 |  | 0.56583 | 0.32317 | -0.15491 | 0.16826 | -0.375
37.3 |  | 0.6114 | 0.33825 | -0.18335 | 0.1549 | -0.375
37.35 |  | 0.65794 | 0.35281 | -0.2126 | 0.14022 | -0.375
37.4 |  | 0.70533 | 0.36682 | -0.24256 | 0.12426 | -0.375
37.45 |  | 0.75346 | 0.38024 | -0.27318 | 0.10706 | -0.375
37.5 |  | 0.8022 | 0.39303 | -0.30437 | 0.088655 | -0.375
37.55 |  | 0.85144 | 0.40516 | -0.33607 | 0.069096 | -0.375
37.6 |  | 0.90105 | 0.41661 | -0.36818 | 0.048428 | -0.375
37.65 |  | 0.95091 | 0.42734 | -0.40064 | 0.026698 | -0.375
37.7 |  | 1.0009 | 0.43732 | -0.43336 | 0.0039612 | -0.375
37.75 |  | 1.0509 | 0.44653 | -0.46625 | -0.019729 | -0.375
37.8 |  | 1.1007 | 0.45494 | -0.49925 | -0.044315 | -0.375
37.85 |  | 1.1503 | 0.46253 | -0.53226 | -0.069736 | -0.375
37.9 |  | 1.1995 | 0.46928 | -0.56521 | -0.095931 | -0.375
37.95 |  | 1.2483 | 0.47517 | -0.59801 | -0.12284 | -0.375
38 |  | 1.2964 | 0.48019 | -0.63057 | -0.15039 | -0.375
38.05 |  | 1.3437 | 0.48432 | -0.66283 | -0.17851 | -0.375
38.1 |  | 1.3902 | 0.48755 | -0.69469 | -0.20714 | -0.375
38.15 |  | 1.4358 | 0.48987 | -0.72608 | -0.23621 | -0.375
38.2 |  | 1.4802 | 0.49127 | -0.75691 | -0.26564 | -0.375
38.25 |  | 1.5234 | 0.49175 | -0.78711 | -0.29537 | -0.375
38.3 |  | 1.5654 | 0.49131 | -0.81661 | -0.3253 | -0.375
38.35 |  | 1.6059 | 0.48994 | -0.84533 | -0.35539 | -0.375
38.4 |  | 1.6449 | 0.48765 | -0.87319 | -0.38554 | -0.375
38.45 |  | 1.6823 | 0.48445 | -0.90012 | -0.41568 | -0.375
38.5 |  | 1.718 | 0.48033 | -0.92606 | -0.44573 | -0.375
38.55 |  | 1.7519 | 0.47532 | -0.95095 | -0.47563 | -0.375
38.6 |  | 1.7839 | 0.46942 | -0.9747 | -0.50528 | -0.375
38.65 |  | 1.8139 | 0.46265 | -0.99728 | -0.53463 | -0.375
38.7 |  | 1.842 | 0.45502 | -1.0186 | -0.5636 | -0.375
38.75 |  | 1.8679 | 0.44655 | -1.0386 | -0.5921 | -0.375
38.8 |  | 1.8916 | 0.43726 | -1.0573 | -0.62007 | -0.375
38.85 |  | 1.9131 | 0.42719 | -1.0746 | -0.64744 | -0.375
38.9 |  | 1.9324 | 0.41634 | -1.0905 | -0.67414 | -0.375
38.95 |  | 1.9493 | 0.40476 | -1.1049 | -0.7001 | -0.375
39 |  | 1.9638 | 0.39246 | -1.1177 | -0.72525 | -0.375
39.05 |  | 1.9759 | 0.37949 | -1.129 | -0.74953 | -0.375
39.1 |  | 1.9856 | 0.36586 | -1.1387 | -0.77287 | -0.375
39.15 |  | 1.9928 | 0.35163 | -1.1469 | -0.79522 | -0.375
39.2 |  | 1.9976 | 0.33682 | -1.1533 | -0.81652 | -0.375
39.25 |  | 1.9998 | 0.32148 | -1.1582 | -0.83671 | -0.375
39.3 |  | 1.9995 | 0.30564 | -1.1614 | -0.85575 | -0.375
39.35 |  | 1.9968 | 0.28934 | -1.1629 | -0.87358 | -0.375
39.4 |  | 1.9915 | 0.27262 | -1.1628 | -0.89015 | -0.375
39.45 |  | 1.9838 | 0.25554 | -1.161 | -0.90543 | -0.375
39.5 |  | 1.9736 | 0.23812 | -1.1575 | -0.91938 | -0.375
39.55 |  | 1.961 | 0.22042 | -1.1524 | -0.93195 | -0.375
39.6 |  | 1.946 | 0.20249 | -1.1456 | -0.94312 | -0.375
39.65 |  | 1.9286 | 0.18436 | -1.1372 | -0.95286 | -0.375
39.7 |  | 1.9089 | 0.16608 | -1.1272 | -0.96114 | -0.375
39.75 |  | 1.887 | 0.14771 | -1.1156 | -0.96794 | -0.375
39.8 |  | 1.8628 | 0.12928 | -1.1025 | -0.97325 | -0.375
39.85 |  | 1.8364 | 0.11085 | -1.0879 | -0.97704 | -0.375
39.9 |  | 1.808 | 0.092459 | -1.0718 | -0.97932 | -0.375
39.95 |  | 1.7775 | 0.074156 | -1.0542 | -0.98008 | -0.375
40 |  | 1.7451 | 0.055989 | -1.0353 | -0.9793 | -0.375
40.05 |  | 1.7108 | 0.038002 | -1.015 | -0.97701 | -0.375
40.1 |  | 1.6748 | 0.020241 | -0.99343 | -0.97319 | -0.375
40.15 |  | 1.6371 | 0.0027518 | -0.97062 | -0.96787 | -0.375
40.2 |  | 1.5978 | -0.014422 | -0.94663 | -0.96106 | -0.375
40.25 |  | 1.5569 | -0.031238 | -0.92152 | -0.95276 | -0.375
40.3 |  | 1.5147 | -0.047654 | -0.89536 | -0.94302 | -0.375
40.35 |  | 1.4712 | -0.063628 | -0.86821 | -0.93184 | -0.375
40.4 |  | 1.4266 | -0.07912 | -0.84015 | -0.91927 | -0.375
40.45 |  | 1.3808 | -0.094093 | -0.81123 | -0.90532 | -0.375
40.5 |  | 1.3342 | -0.10851 | -0.78154 | -0.89005 | -0.375
40.55 |  | 1.2866 | -0.12233 | -0.75115 | -0.87348 | -0.375
40.6 |  | 1.2384 | -0.13553 | -0.72014 | -0.85566 | -0.375
40.65 |  | 1.1896 | -0.14806 | -0.68858 | -0.83664 | -0.375
40.7 |  | 1.1402 | -0.15991 | -0.65656 | -0.81647 | -0.375
40.75 |  | 1.0906 | -0.17104 | -0.62416 | -0.79519 | -0.375
40.8 |  | 1.0407 | -0.18142 | -0.59145 | -0.77287 | -0.375
40.85 |  | 0.9907 | -0.19103 | -0.55852 | -0.74955 | -0.375
40.9 |  | 0.94074 | -0.19984 | -0.52546 | -0.7253 | -0.375
40.95 |  | 0.89092 | -0.20784 | -0.49233 | -0.70018 | -0.375
41 |  | 0.84138 | -0.21501 | -0.45924 | -0.67425 | -0.375
41.05 |  | 0.79223 | -0.22132 | -0.42626 | -0.64758 | -0.375
41.1 |  | 0.7436 | -0.22676 | -0.39347 | -0.62024 | -0.375
41.15 |  | 0.69561 | -0.23133 | -0.36096 | -0.59229 | -0.375
41.2 |  | 0.64839 | -0.23501 | -0.3288 | -0.56381 | -0.375
41.25 |  | 0.60204 | -0.23779 | -0.29708 | -0.53487 | -0.375
41.3 |  | 0.55668 | -0.23966 | -0.26588 | -0.50554 | -0.375
41.35 |  | 0.51244 | -0.24063 | -0.23526 | -0.47589 | -0.375
41.4 |  | 0.46941 | -0.24068 | -0.20532 | -0.446 | -0.375
41.45 |  | 0.42771 | -0.23983 | -0.17612 | -0.41595 | -0.375
41.5 |  | 0.38744 | -0.23807 | -0.14773 | -0.3858 | -0.375
41.55 |  | 0.3487 | -0.23541 | -0.12023 | -0.35564 | -0.375
41.6 |  | 0.31159 | -0.23185 | -0.093685 | -0.32553 | -0.375
41.65 |  | 0.2762 | -0.22741 | -0.068158 | -0.29557 | -0.375
41.7 |  | 0.24262 | -0.22209 | -0.043713 | -0.26581 | -0.375
41.75 |  | 0.21093 | -0.21592 | -0.020411 | -0.23633 | -0.375
41.8 |  | 0.18121 | -0.2089 | 0.0016909 | -0.20721 | -0.375
41.85 |  | 0.15354 | -0.20105 | 0.022538 | -0.17851 | -0.375
41.9 |  | 0.12799 | -0.1924 | 0.04208 | -0.15032 | -0.375
41.95 |  | 0.10461 | -0.18296 | 0.060268 | -0.12269 | -0.375
42 |  | 0.083478 | -0.17276 | 0.077057 | -0.095702 | -0.375
42.05 |  | 0.064633 | -0.16182 | 0.092407 | -0.069415 | -0.375
42.1 |  | 0.048125 | -0.15017 | 0.10628 | -0.043896 | -0.375
42.15 |  | 0.033997 | -0.13785 | 0.11864 | -0.019208 | -0.375
42.2 |  | 0.022283 | -0.12487 | 0.12946 | 0.004589 | -0.375
42.25 |  | 0.013013 | -0.11127 | 0.13871 | 0.027436 | -0.375
42.3 |  | 0.0062098 | -0.097091 | 0.14637 | 0.049277 | -0.375
42.35 |  | 0.0018906 | -0.08236 | 0.15242 | 0.070058 | -0.375
42.4 |  | 6.6134e-05 | -0.067115 | 0.15684 | 0.089729 | -0.375
42.45 |  | 0.000741 | -0.051393 | 0.15963 | 0.10824 | -0.375
42.5 |  | 0.0039135 | -0.035234 | 0.16078 | 0.12555 | -0.375
42.55 |  | 0.0095757 | -0.018677 | 0.16029 | 0.14161 | -0.375
42.6 |  | 0.017713 | -0.001763 | 0.15815 | 0.15638 | -0.375
42.65 |  | 0.028306 | 0.015467 | 0.15437 | 0.16984 | -0.375
42.7 |  | 0.041328 | 0.03297 | 0.14896 | 0.18193 | -0.375
42.75 |  | 0.056746 | 0.050704 | 0.14194 | 0.19265 | -0.375
42.8 |  | 0.074521 | 0.068624 | 0.13332 | 0.20195 | -0.375
42.85 |  | 0.09461 | 0.086687 | 0.12313 | 0.20982 | -0.375
42.9 |  | 0.11696 | 0.10485 | 0.11138 | 0.21623 | -0.375
42.95 |  | 0.14152 | 0.12306 | 0.098112 | 0.22117 | -0.375
43 |  | 0.16823 | 0.14128 | 0.083353 | 0.22464 | -0.375
43.05 |  | 0.19701 | 0.15947 | 0.06714 | 0.22661 | -0.375
43.1 |  | 0.2278 | 0.17757 | 0.049515 | 0.22709 | -0.375
43.15 |  | 0.26052 | 0.19555 | 0.03052 | 0.22607 | -0.375
43.2 |  | 0.29509 | 0.21336 | 0.010201 | 0.22356 | -0.375
43.25 |  | 0.33142 | 0.23095 | -0.011389 | 0.21956 | -0.375
43.3 |  | 0.36942 | 0.24828 | -0.0342 | 0.21408 | -0.375
43.35 |  | 0.409 | 0.26531 | -0.058173 | 0.20714 | -0.375
43.4 |  | 0.45006 | 0.282 | -0.08325 | 0.19875 | -0.375
43.45 |  | 0.49249 | 0.2983 | -0.10937 | 0.18893 | -0.375
43.5 |  | 0.53618 | 0.31417 | -0.13646 | 0.17771 | -0.375
43.55 |  | 0.58104 | 0.32957 | -0.16447 | 0.16511 | -0.375
43.6 |  | 0.62695 | 0.34448 | -0.19331 | 0.15116 | -0.375
43.65 |  | 0.67378 | 0.35883 | -0.22293 | 0.1359 | -0.375
43.7 |  | 0.72144 | 0.37261 | -0.25324 | 0.11937 | -0.375
43.75 |  | 0.76979 | 0.38578 | -0.28417 | 0.10161 | -0.375
43.8 |  | 0.81871 | 0.3983 | -0.31564 | 0.082653 | -0.375
43.85 |  | 0.86809 | 0.41014 | -0.34758 | 0.062554 | -0.375
43.9 |  | 0.9178 | 0.42127 | -0.37991 | 0.041362 | -0.375
43.95 |  | 0.96771 | 0.43166 | -0.41253 | 0.019128 | -0.375
44 |  | 1.0177 | 0.44129 | -0.44539 | -0.0040936 | -0.375
44.05 |  | 1.0677 | 0.45014 | -0.47838 | -0.028244 | -0.375
44.1 |  | 1.1174 | 0.45817 | -0.51144 | -0.053265 | -0.375
44.15 |  | 1.1669 | 0.46537 | -0.54447 | -0.079094 | -0.375
44.2 |  | 1.216 | 0.47173 | -0.57739 | -0.10567 | -0.375
44.25 |  | 1.2645 | 0.47721 | -0.61013 | -0.13292 | -0.375
44.3 |  | 1.3124 | 0.48182 | -0.6426 | -0.16078 | -0.375
44.35 |  | 1.3595 | 0.48553 | -0.67472 | -0.18918 | -0.375
44.4 |  | 1.4057 | 0.48834 | -0.7064 | -0.21806 | -0.375
44.45 |  | 1.4508 | 0.49025 | -0.73758 | -0.24733 | -0.375
44.5 |  | 1.4949 | 0.49123 | -0.76816 | -0.27693 | -0.375
44.55 |  | 1.5377 | 0.4913 | -0.79808 | -0.30678 | -0.375
44.6 |  | 1.5792 | 0.49045 | -0.82726 | -0.33681 | -0.375
44.65 |  | 1.6192 | 0.48868 | -0.85562 | -0.36694 | -0.375
44.7 |  | 1.6577 | 0.48601 | -0.8831 | -0.39709 | -0.375
44.75 |  | 1.6945 | 0.48242 | -0.90962 | -0.4272 | -0.375
44.8 |  | 1.7296 | 0.47794 | -0.93512 | -0.45719 | -0.375
44.85 |  | 1.7628 | 0.47257 | -0.95954 | -0.48697 | -0.375
44.9 |  | 1.7942 | 0.46632 | -0.98281 | -0.51649 | -0.375
44.95 |  | 1.8236 | 0.45922 | -1.0049 | -0.54565 | -0.375
45 |  | 1.8509 | 0.45128 | -1.0257 | -0.57439 | -0.375
45.05 |  | 1.8761 | 0.44252 | -1.0452 | -0.60264 | -0.375
45.1 |  | 1.8991 | 0.43296 | -1.0633 | -0.63032 | -0.375
45.15 |  | 1.9199 | 0.42262 | -1.08 | -0.65737 | -0.375
45.2 |  | 1.9383 | 0.41154 | -1.0953 | -0.68372 | -0.375
45.25 |  | 1.9544 | 0.39973 | -1.109 | -0.7093 | -0.375
45.3 |  | 1.9681 | 0.38724 | -1.1213 | -0.73404 | -0.375
45.35 |  | 1.9794 | 0.37408 | -1.132 | -0.75789 | -0.375
45.4 |  | 1.9883 | 0.3603 | -1.1411 | -0.78078 | -0.375
45.45 |  | 1.9947 | 0.34593 | -1.1486 | -0.80265 | -0.375
45.5 |  | 1.9986 | 0.331 | -1.1545 | -0.82346 | -0.375
45.55 |  | 2 | 0.31555 | -1.1587 | -0.84314 | -0.375
45.6 |  | 1.9989 | 0.29963 | -1.1613 | -0.86165 | -0.375
45.65 |  | 1.9953 | 0.28327 | -1.1622 | -0.87895 | -0.375
45.7 |  | 1.9892 | 0.26651 | -1.1615 | -0.89498 | -0.375
45.75 |  | 1.9807 | 0.24939 | -1.1591 | -0.90971 | -0.375
45.8 |  | 1.9697 | 0.23196 | -1.1551 | -0.9231 | -0.375
45.85 |  | 1.9562 | 0.21427 | -1.1494 | -0.93511 | -0.375
45.9 |  | 1.9404 | 0.19635 | -1.1421 | -0.94572 | -0.375
45.95 |  | 1.9223 | 0.17826 | -1.1332 | -0.9549 | -0.375
46 |  | 1.9018 | 0.16003 | -1.1227 | -0.96262 | -0.375
46.05 |  | 1.8791 | 0.14172 | -1.1106 | -0.96887 | -0.375
46.1 |  | 1.8541 | 0.12337 | -1.097 | -0.97363 | -0.375
46.15 |  | 1.8271 | 0.10502 | -1.0819 | -0.97689 | -0.375
46.2 |  | 1.798 | 0.08673 | -1.0654 | -0.97863 | -0.375
46.25 |  | 1.7668 | 0.068535 | -1.0474 | -0.97887 | -0.375
46.3 |  | 1.7338 | 0.050485 | -1.0281 | -0.97759 | -0.375
46.35 |  | 1.6989 | 0.032624 | -1.0074 | -0.97479 | -0.375
46.4 |  | 1.6623 | 0.014997 | -0.9855 | -0.9705 | -0.375
46.45 |  | 1.624 | -0.002351 | -0.96236 | -0.96471 | -0.375
46.5 |  | 1.5842 | -0.019377 | -0.93806 | -0.95744 | -0.375
46.55 |  | 1.5429 | -0.036038 | -0.91267 | -0.94871 | -0.375
46.6 |  | 1.5003 | -0.052293 | -0.88625 | -0.93855 | -0.375
46.65 |  | 1.4564 | -0.068101 | -0.85887 | -0.92697 | -0.375
46.7 |  | 1.4113 | -0.083422 | -0.83059 | -0.91401 | -0.375
46.75 |  | 1.3652 | -0.098219 | -0.80148 | -0.8997 | -0.375
46.8 |  | 1.3183 | -0.11245 | -0.77162 | -0.88407 | -0.375
46.85 |  | 1.2705 | -0.12609 | -0.74108 | -0.86718 | -0.375
46.9 |  | 1.222 | -0.1391 | -0.70995 | -0.84905 | -0.375
46.95 |  | 1.173 | -0.15144 | -0.67829 | -0.82973 | -0.375
47 |  | 1.1236 | -0.16309 | -0.64619 | -0.80928 | -0.375
47.05 |  | 1.0738 | -0.17402 | -0.61372 | -0.78775 | -0.375
47.1 |  | 1.0239 | -0.1842 | -0.58098 | -0.76518 | -0.375
47.15 |  | 0.97389 | -0.1936 | -0.54803 | -0.74164 | -0.375
47.2 |  | 0.92396 | -0.20221 | -0.51497 | -0.71718 | -0.375
47.25 |  | 0.87422 | -0.20999 | -0.48188 | -0.69187 | -0.375
47.3 |  | 0.8248 | -0.21694 | -0.44883 | -0.66577 | -0.375
47.35 |  | 0.77581 | -0.22303 | -0.41592 | -0.63895 | -0.375
47.4 |  | 0.72738 | -0.22826 | -0.38322 | -0.61147 | -0.375
47.45 |  | 0.67964 | -0.2326 | -0.35081 | -0.58341 | -0.375
47.5 |  | 0.63269 | -0.23604 | -0.31878 | -0.55482 | -0.375
47.55 |  | 0.58667 | -0.23859 | -0.28721 | -0.52579 | -0.375
47.6 |  | 0.54167 | -0.24022 | -0.25617 | -0.49639 | -0.375
47.65 |  | 0.49783 | -0.24095 | -0.22574 | -0.46669 | -0.375
47.7 |  | 0.45523 | -0.24076 | -0.196 | -0.43676 | -0.375
47.75 |  | 0.414 | -0.23966 | -0.16703 | -0.40669 | -0.375
47.8 |  | 0.37424 | -0.23765 | -0.13888 | -0.37654 | -0.375
47.85 |  | 0.33603 | -0.23474 | -0.11165 | -0.34639 | -0.375
47.9 |  | 0.29949 | -0.23093 | -0.085381 | -0.31631 | -0.375
47.95 |  | 0.2647 | -0.22623 | -0.060154 | -0.28639 | -0.375
48 |  | 0.23175 | -0.22066 | -0.036027 | -0.25669 | -0.375
48.05 |  | 0.20071 | -0.21423 | -0.01306 | -0.22729 | -0.375
48.1 |  | 0.17168 | -0.20695 | 0.0086892 | -0.19826 | -0.375
48.15 |  | 0.14471 | -0.19885 | 0.029167 | -0.16968 | -0.375
48.2 |  | 0.11988 | -0.18993 | 0.048322 | -0.14161 | -0.375
48.25 |  | 0.097254 | -0.18024 | 0.066108 | -0.11413 | -0.375
48.3 |  | 0.076883 | -0.16978 | 0.082479 | -0.087306 | -0.375
48.35 |  | 0.058818 | -0.1586 | 0.097396 | -0.0612 | -0.375
48.4 |  | 0.043107 | -0.1467 | 0.11082 | -0.035881 | -0.375
48.45 |  | 0.029787 | -0.13413 | 0.12272 | -0.01141 | -0.375
48.5 |  | 0.018892 | -0.12091 | 0.13306 | 0.012152 | -0.375
48.55 |  | 0.010449 | -0.10708 | 0.14183 | 0.034745 | -0.375
48.6 |  | 0.0044794 | -0.092677 | 0.14899 | 0.056315 | -0.375
48.65 |  | 0.00099826 | -0.077728 | 0.15454 | 0.076807 | -0.375
48.7 |  | 1.4119e-05 | -0.062274 | 0.15844 | 0.096171 | -0.375
48.75 |  | 0.0015294 | -0.046353 | 0.16071 | 0.11436 | -0.375
48.8 |  | 0.0055404 | -0.030005 | 0.16133 | 0.13132 | -0.375
48.85 |  | 0.012037 | -0.01327 | 0.1603 | 0.14703 | -0.375
48.9 |  | 0.021003 | 0.0038094 | 0.15762 | 0.16142 | -0.375
48.95 |  | 0.032416 | 0.021192 | 0.15329 | 0.17449 | -0.375
49 |  | 0.046247 | 0.038834 | 0.14734 | 0.18618 | -0.375
49.05 |  | 0.062463 | 0.056691 | 0.13978 | 0.19647 | -0.375
49.1 |  | 0.081021 | 0.07472 | 0.13061 | 0.20533 | -0.375
49.15 |  | 0.10188 | 0.092875 | 0.11987 | 0.21275 | -0.375
49.2 |  | 0.12498 | 0.11111 | 0.10759 | 0.2187 | -0.375
49.25 |  | 0.15026 | 0.12938 | 0.09379 | 0.22317 | -0.375
49.3 |  | 0.17768 | 0.14765 | 0.078507 | 0.22615 | -0.375
49.35 |  | 0.20714 | 0.16585 | 0.061779 | 0.22763 | -0.375
49.4 |  | 0.23859 | 0.18396 | 0.043649 | 0.22761 | -0.375
49.45 |  | 0.27194 | 0.20192 | 0.024162 | 0.22609 | -0.375
49.5 |  | 0.30712 | 0.2197 | 0.0033656 | 0.22306 | -0.375
49.55 |  | 0.34402 | 0.23723 | -0.018688 | 0.21854 | -0.375
49.6 |  | 0.38256 | 0.25449 | -0.041944 | 0.21255 | -0.375
49.65 |  | 0.42265 | 0.27143 | -0.066345 | 0.20509 | -0.375
49.7 |  | 0.46418 | 0.288 | -0.091829 | 0.19618 | -0.375
49.75 |  | 0.50705 | 0.30417 | -0.11833 | 0.18584 | -0.375
49.8 |  | 0.55115 | 0.3199 | -0.14579 | 0.1741 | -0.375
49.85 |  | 0.59637 | 0.33514 | -0.17414 | 0.161 | -0.375
49.9 |  | 0.6426 | 0.34985 | -0.2033 | 0.14656 | -0.375
49.95 |  | 0.68972 | 0.36401 | -0.2332 | 0.13081 | -0.375
50 |  | 0.73763 | 0.37757 | -0.26377 | 0.1138 | -0.375
50.05 |  | 0.78618 | 0.3905 | -0.29493 | 0.095568 | -0.375
50.1 |  | 0.83527 | 0.40277 | -0.32661 | 0.076161 | -0.375
50.15 |  | 0.88477 | 0.41435 | -0.35872 | 0.055627 | -0.375
50.2 |  | 0.93456 | 0.42521 | -0.39119 | 0.034016 | -0.375
50.25 |  | 0.98452 | 0.43531 | -0.42393 | 0.011382 | -0.375
50.3 |  | 1.0345 | 0.44465 | -0.45686 | -0.012219 | -0.375
50.35 |  | 1.0844 | 0.45318 | -0.48991 | -0.036727 | -0.375
50.4 |  | 1.1341 | 0.46089 | -0.52298 | -0.062083 | -0.375
50.45 |  | 1.1835 | 0.46777 | -0.55599 | -0.088222 | -0.375
50.5 |  | 1.2324 | 0.47379 | -0.58887 | -0.11508 | -0.375
50.55 |  | 1.2807 | 0.47894 | -0.62153 | -0.14259 | -0.375
50.6 |  | 1.3283 | 0.4832 | -0.65388 | -0.17068 | -0.375
50.65 |  | 1.3751 | 0.48657 | -0.68586 | -0.19929 | -0.375
50.7 |  | 1.421 | 0.48903 | -0.71737 | -0.22834 | -0.375
50.75 |  | 1.4658 | 0.49058 | -0.74834 | -0.25775 | -0.375
50.8 |  | 1.5094 | 0.49122 | -0.77869 | -0.28746 | -0.375
50.85 |  | 1.5518 | 0.49094 | -0.80834 | -0.3174 | -0.375
50.9 |  | 1.5928 | 0.48975 | -0.83723 | -0.34748 | -0.375
50.95 |  | 1.6323 | 0.48764 | -0.86527 | -0.37763 | -0.375
51 |  | 1.6702 | 0.48462 | -0.8924 | -0.40778 | -0.375
51.05 |  | 1.7065 | 0.48071 | -0.91855 | -0.43785 | -0.375
51.1 |  | 1.741 | 0.4759 | -0.94366 | -0.46776 | -0.375
51.15 |  | 1.7736 | 0.47022 | -0.96766 | -0.49744 | -0.375
51.2 |  | 1.8043 | 0.46367 | -0.99049 | -0.52682 | -0.375
51.25 |  | 1.833 | 0.45627 | -1.0121 | -0.55583 | -0.375
51.3 |  | 1.8596 | 0.44804 | -1.0324 | -0.58438 | -0.375
51.35 |  | 1.8841 | 0.439 | -1.0514 | -0.61241 | -0.375
51.4 |  | 1.9063 | 0.42918 | -1.069 | -0.63985 | -0.375
51.45 |  | 1.9263 | 0.41859 | -1.0852 | -0.66663 | -0.375
51.5 |  | 1.944 | 0.40727 | -1.0999 | -0.69268 | -0.375
51.55 |  | 1.9593 | 0.39524 | -1.1132 | -0.71794 | -0.375
51.6 |  | 1.9722 | 0.38253 | -1.1249 | -0.74234 | -0.375
51.65 |  | 1.9827 | 0.36918 | -1.135 | -0.76582 | -0.375
51.7 |  | 1.9907 | 0.35521 | -1.1435 | -0.78833 | -0.375
51.75 |  | 1.9963 | 0.34067 | -1.1505 | -0.8098 | -0.375
51.8 |  | 1.9993 | 0.32559 | -1.1558 | -0.83019 | -0.375
51.85 |  | 1.9999 | 0.31001 | -1.1594 | -0.84944 | -0.375
51.9 |  | 1.998 | 0.29396 | -1.1615 | -0.8675 | -0.375
51.95 |  | 1.9935 | 0.2775 | -1.1618 | -0.88433 | -0.375
52 |  | 1.9866 | 0.26064 | -1.1605 | -0.89988 | -0.375
52.05 |  | 1.9772 | 0.24345 | -1.1576 | -0.91412 | -0.375
52.1 |  | 1.9654 | 0.22597 | -1.153 | -0.92702 | -0.375
52.15 |  | 1.9512 | 0.20823 | -1.1468 | -0.93853 | -0.375
52.2 |  | 1.9346 | 0.19028 | -1.1389 | -0.94863 | -0.375
52.25 |  | 1.9156 | 0.17217 | -1.1295 | -0.95729 | -0.375
52.3 |  | 1.8944 | 0.15395 | -1.1184 | -0.9645 | -0.375
52.35 |  | 1.8709 | 0.13565 | -1.1059 | -0.97023 | -0.375
52.4 |  | 1.8453 | 0.11732 | -1.0918 | -0.97447 | -0.375
52.45 |  | 1.8175 | 0.09902 | -1.0762 | -0.97721 | -0.375
52.5 |  | 1.7877 | 0.080781 | -1.0592 | -0.97845 | -0.375
52.55 |  | 1.7559 | 0.062655 | -1.0408 | -0.97817 | -0.375
52.6 |  | 1.7223 | 0.044686 | -1.0211 | -0.97639 | -0.375
52.65 |  | 1.6868 | 0.026918 | -1 | -0.9731 | -0.375
52.7 |  | 1.6496 | 0.0093974 | -0.97771 | -0.96831 | -0.375
52.75 |  | 1.6108 | -0.007833 | -0.9542 | -0.96204 | -0.375
52.8 |  | 1.5705 | -0.02473 | -0.92956 | -0.95429 | -0.375
52.85 |  | 1.5287 | -0.041251 | -0.90385 | -0.9451 | -0.375
52.9 |  | 1.4856 | -0.057355 | -0.87713 | -0.93449 | -0.375
52.95 |  | 1.4413 | -0.073002 | -0.84947 | -0.92247 | -0.375
53 |  | 1.3959 | -0.088152 | -0.82093 | -0.90908 | -0.375
53.05 |  | 1.3495 | -0.10277 | -0.79159 | -0.89436 | -0.375
53.1 |  | 1.3023 | -0.11681 | -0.76153 | -0.87834 | -0.375
53.15 |  | 1.2543 | -0.13025 | -0.73081 | -0.86106 | -0.375
53.2 |  | 1.2056 | -0.14305 | -0.69951 | -0.84256 | -0.375
53.25 |  | 1.1564 | -0.15518 | -0.66772 | -0.8229 | -0.375
53.3 |  | 1.1069 | -0.16661 | -0.63551 | -0.80212 | -0.375
53.35 |  | 1.057 | -0.17731 | -0.60296 | -0.78027 | -0.375
53.4 |  | 1.0071 | -0.18725 | -0.57015 | -0.7574 | -0.375
53.45 |  | 0.95709 | -0.19641 | -0.53717 | -0.73359 | -0.375
53.5 |  | 0.90721 | -0.20477 | -0.5041 | -0.70887 | -0.375
53.55 |  | 0.85756 | -0.2123 | -0.47102 | -0.68332 | -0.375
53.6 |  | 0.80827 | -0.21899 | -0.43802 | -0.65701 | -0.375
53.65 |  | 0.75946 | -0.22482 | -0.40517 | -0.62999 | -0.375
53.7 |  | 0.71125 | -0.22977 | -0.37256 | -0.60233 | -0.375
53.75 |  | 0.66376 | -0.23384 | -0.34026 | -0.57411 | -0.375
53.8 |  | 0.61711 | -0.23701 | -0.30837 | -0.54539 | -0.375
53.85 |  | 0.57142 | -0.23928 | -0.27696 | -0.51624 | -0.375
53.9 |  | 0.5268 | -0.24064 | -0.24611 | -0.48675 | -0.375
53.95 |  | 0.48336 | -0.24108 | -0.21589 | -0.45697 | -0.375
54 |  | 0.44121 | -0.24061 | -0.18639 | -0.427 | -0.375
54.05 |  | 0.40046 | -0.23922 | -0.15767 | -0.39689 | -0.375
54.1 |  | 0.36121 | -0.23693 | -0.1298 | -0.36674 | -0.375
54.15 |  | 0.32356 | -0.23373 | -0.10287 | -0.3366 | -0.375
54.2 |  | 0.28759 | -0.22964 | -0.076921 | -0.30656 | -0.375
54.25 |  | 0.25341 | -0.22466 | -0.052034 | -0.2767 | -0.375
54.3 |  | 0.22109 | -0.21881 | -0.028267 | -0.24708 | -0.375
54.35 |  | 0.19072 | -0.2121 | -0.0056795 | -0.21778 | -0.375
54.4 |  | 0.16237 | -0.20455 | 0.015673 | -0.18888 | -0.375
54.45 |  | 0.13612 | -0.19618 | 0.035736 | -0.16044 | -0.375
54.5 |  | 0.11202 | -0.187 | 0.05446 | -0.13254 | -0.375
54.55 |  | 0.090149 | -0.17705 | 0.071799 | -0.10525 | -0.375
54.6 |  | 0.070548 | -0.16634 | 0.087709 | -0.078633 | -0.375
54.65 |  | 0.05327 | -0.15491 | 0.10215 | -0.052757 | -0.375
54.7 |  | 0.038358 | -0.14277 | 0.11509 | -0.027687 | -0.375
54.75 |  | 0.025851 | -0.12997 | 0.12649 | -0.0034857 | -0.375
54.8 |  | 0.015777 | -0.11654 | 0.13632 | 0.019787 | -0.375
54.85 |  | 0.0081644 | -0.1025 | 0.14457 | 0.042073 | -0.375
54.9 |  | 0.0030304 | -0.087887 | 0.1512 | 0.063317 | -0.375
54.95 |  | 0.00038838 | -0.072747 | 0.15621 | 0.083465 | -0.375
55 |  | 0.00024483 | -0.057114 | 0.15958 | 0.10247 | -0.375
55.05 |  | 0.0026001 | -0.041026 | 0.1613 | 0.12028 | -0.375
55.1 |  | 0.0074484 | -0.024523 | 0.16137 | 0.13685 | -0.375
55.15 |  | 0.014778 | -0.0076465 | 0.15979 | 0.15215 | -0.375
55.2 |  | 0.024569 | 0.0095611 | 0.15656 | 0.16612 | -0.375
55.25 |  | 0.036799 | 0.027057 | 0.15169 | 0.17875 | -0.375
55.3 |  | 0.051436 | 0.044798 | 0.14519 | 0.18999 | -0.375
55.35 |  | 0.068444 | 0.06274 | 0.13708 | 0.19982 | -0.375
55.4 |  | 0.087781 | 0.080837 | 0.12738 | 0.20822 | -0.375
55.45 |  | 0.1094 | 0.099045 | 0.11611 | 0.21516 | -0.375
55.5 |  | 0.13324 | 0.11732 | 0.10331 | 0.22063 | -0.375
55.55 |  | 0.15925 | 0.13561 | 0.088992 | 0.2246 | -0.375
55.6 |  | 0.18736 | 0.15388 | 0.073206 | 0.22709 | -0.375
55.65 |  | 0.2175 | 0.17207 | 0.055988 | 0.22806 | -0.375
55.7 |  | 0.2496 | 0.19015 | 0.037381 | 0.22753 | -0.375
55.75 |  | 0.28357 | 0.20807 | 0.017431 | 0.2255 | -0.375
55.8 |  | 0.31934 | 0.22578 | -0.0038116 | 0.22197 | -0.375
55.85 |  | 0.3568 | 0.24324 | -0.026294 | 0.21694 | -0.375
55.9 |  | 0.39587 | 0.2604 | -0.049961 | 0.21044 | -0.375
55.95 |  | 0.43646 | 0.27723 | -0.074752 | 0.20248 | -0.375
56 |  | 0.47845 | 0.29368 | -0.10061 | 0.19307 | -0.375
56.05 |  | 0.52174 | 0.3097 | -0.12746 | 0.18225 | -0.375
56.1 |  | 0.56623 | 0.32527 | -0.15524 | 0.17003 | -0.375
56.15 |  | 0.61181 | 0.34034 | -0.18389 | 0.15645 | -0.375
56.2 |  | 0.65835 | 0.35486 | -0.21333 | 0.14154 | -0.375
56.25 |  | 0.70575 | 0.36882 | -0.24348 | 0.12534 | -0.375
56.3 |  | 0.75389 | 0.38217 | -0.27427 | 0.10789 | -0.375
56.35 |  | 0.80264 | 0.39487 | -0.30563 | 0.089237 | -0.375
56.4 |  | 0.85188 | 0.4069 | -0.33748 | 0.069422 | -0.375
56.45 |  | 0.90149 | 0.41823 | -0.36973 | 0.048495 | -0.375
56.5 |  | 0.95135 | 0.42882 | -0.40231 | 0.02651 | -0.375
56.55 |  | 1.0013 | 0.43866 | -0.43514 | 0.0035209 | -0.375
56.6 |  | 1.0513 | 0.44771 | -0.46812 | -0.020415 | -0.375
56.65 |  | 1.1012 | 0.45596 | -0.50119 | -0.045237 | -0.375
56.7 |  | 1.1508 | 0.46337 | -0.53426 | -0.070884 | -0.375
56.75 |  | 1.2 | 0.46995 | -0.56724 | -0.097292 | -0.375
56.8 |  | 1.2487 | 0.47566 | -0.60005 | -0.12439 | -0.375
56.85 |  | 1.2968 | 0.48049 | -0.63262 | -0.15213 | -0.375
56.9 |  | 1.3441 | 0.48444 | -0.66485 | -0.18041 | -0.375
56.95 |  | 1.3906 | 0.48748 | -0.69667 | -0.20919 | -0.375
57 |  | 1.4362 | 0.48963 | -0.728 | -0.23838 | -0.375
57.05 |  | 1.4806 | 0.49085 | -0.75877 | -0.26791 | -0.375
57.1 |  | 1.5238 | 0.49117 | -0.78888 | -0.29771 | -0.375
57.15 |  | 1.5657 | 0.49057 | -0.81828 | -0.32771 | -0.375
57.2 |  | 1.6062 | 0.48905 | -0.84688 | -0.35783 | -0.375
57.25 |  | 1.6452 | 0.48663 | -0.87461 | -0.38799 | -0.375
57.3 |  | 1.6826 | 0.4833 | -0.90141 | -0.41811 | -0.375
57.35 |  | 1.7183 | 0.47907 | -0.9272 | -0.44813 | -0.375
57.4 |  | 1.7522 | 0.47396 | -0.95193 | -0.47797 | -0.375
57.45 |  | 1.7842 | 0.46797 | -0.97553 | -0.50756 | -0.375
57.5 |  | 1.8142 | 0.46113 | -0.99794 | -0.53681 | -0.375
57.55 |  | 1.8422 | 0.45344 | -1.0191 | -0.56566 | -0.375
57.6 |  | 1.8681 | 0.44494 | -1.039 | -0.59403 | -0.375
57.65 |  | 1.8918 | 0.43563 | -1.0575 | -0.62186 | -0.375
57.7 |  | 1.9133 | 0.42555 | -1.0746 | -0.64906 | -0.375
57.75 |  | 1.9325 | 0.41471 | -1.0903 | -0.67559 | -0.375
57.8 |  | 1.9494 | 0.40315 | -1.1045 | -0.70136 | -0.375
57.85 |  | 1.9639 | 0.3909 | -1.1172 | -0.72632 | -0.375
57.9 |  | 1.976 | 0.37798 | -1.1284 | -0.7504 | -0.375
57.95 |  | 1.9857 | 0.36442 | -1.138 | -0.77354 | -0.375
58 |  | 1.9929 | 0.35027 | -1.146 | -0.79569 | -0.375
58.05 |  | 1.9976 | 0.33555 | -1.1523 | -0.81679 | -0.375
58.1 |  | 1.9998 | 0.32031 | -1.1571 | -0.83678 | -0.375
58.15 |  | 1.9995 | 0.30458 | -1.1602 | -0.85561 | -0.375
58.2 |  | 1.9968 | 0.2884 | -1.1616 | -0.87324 | -0.375
58.25 |  | 1.9915 | 0.27181 | -1.1614 | -0.88963 | -0.375
58.3 |  | 1.9837 | 0.25485 | -1.1596 | -0.90473 | -0.375
58.35 |  | 1.9735 | 0.23757 | -1.1561 | -0.91851 | -0.375
58.4 |  | 1.9609 | 0.22001 | -1.1509 | -0.93093 | -0.375
58.45 |  | 1.9459 | 0.20221 | -1.1442 | -0.94196 | -0.375
58.5 |  | 1.9285 | 0.18421 | -1.1358 | -0.95157 | -0.375
58.55 |  | 1.9087 | 0.16607 | -1.1258 | -0.95973 | -0.375
58.6 |  | 1.8867 | 0.14783 | -1.1143 | -0.96644 | -0.375
58.65 |  | 1.8625 | 0.12953 | -1.1012 | -0.97166 | -0.375
58.7 |  | 1.8362 | 0.11122 | -1.0866 | -0.9754 | -0.375
58.75 |  | 1.8077 | 0.092942 | -1.0706 | -0.97763 | -0.375
58.8 |  | 1.7772 | 0.074747 | -1.0531 | -0.97836 | -0.375
58.85 |  | 1.7448 | 0.056677 | -1.0343 | -0.97757 | -0.375
58.9 |  | 1.7105 | 0.038779 | -1.0141 | -0.97528 | -0.375
58.95 |  | 1.6745 | 0.021097 | -0.99259 | -0.97149 | -0.375
59 |  | 1.6367 | 0.003675 | -0.96988 | -0.96621 | -0.375
59.05 |  | 1.5974 | -0.013443 | -0.946 | -0.95945 | -0.375
59.1 |  | 1.5566 | -0.030215 | -0.92101 | -0.95122 | -0.375
59.15 |  | 1.5144 | -0.046598 | -0.89496 | -0.94156 | -0.375
59.2 |  | 1.4709 | -0.062551 | -0.86793 | -0.93048 | -0.375
59.25 |  | 1.4262 | -0.078035 | -0.83998 | -0.91801 | -0.375
59.3 |  | 1.3804 | -0.093011 | -0.81117 | -0.90418 | -0.375
59.35 |  | 1.3337 | -0.10744 | -0.78159 | -0.88903 | -0.375
59.4 |  | 1.2862 | -0.12129 | -0.75131 | -0.8726 | -0.375
59.45 |  | 1.238 | -0.13452 | -0.7204 | -0.85492 | -0.375
59.5 |  | 1.1891 | -0.14711 | -0.68893 | -0.83604 | -0.375
59.55 |  | 1.1398 | -0.15901 | -0.657 | -0.81601 | -0.375
59.6 |  | 1.0901 | -0.1702 | -0.62467 | -0.79488 | -0.375
59.65 |  | 1.0402 | -0.18066 | -0.59204 | -0.7727 | -0.375
59.7 |  | 0.99026 | -0.19035 | -0.55917 | -0.74952 | -0.375
59.75 |  | 0.9403 | -0.19925 | -0.52616 | -0.72541 | -0.375
59.8 |  | 0.89048 | -0.20734 | -0.49308 | -0.70042 | -0.375
59.85 |  | 0.84094 | -0.2146 | -0.46002 | -0.67462 | -0.375
59.9 |  | 0.79179 | -0.22102 | -0.42705 | -0.64807 | -0.375
59.95 |  | 0.74317 | -0.22656 | -0.39428 | -0.62084 | -0.375
60 |  | 0.69519 | -0.23123 | -0.36176 | -0.59299 | -0.375
60.05 |  | 0.64797 | -0.23501 | -0.3296 | -0.5646 | -0.375
60.1 |  | 0.60163 | -0.23789 | -0.29786 | -0.53574 | -0.375
60.15 |  | 0.55629 | -0.23986 | -0.26662 | -0.50648 | -0.375
60.2 |  | 0.51205 | -0.24092 | -0.23597 | -0.47689 | -0.375
60.25 |  | 0.46903 | -0.24106 | -0.20598 | -0.44704 | -0.375
60.3 |  | 0.42735 | -0.24029 | -0.17672 | -0.41702 | -0.375
60.35 |  | 0.38709 | -0.23861 | -0.14827 | -0.38689 | -0.375
60.4 |  | 0.34836 | -0.23602 | -0.12071 | -0.35673 | -0.375
60.45 |  | 0.31127 | -0.23253 | -0.094087 | -0.32661 | -0.375
60.5 |  | 0.27589 | -0.22814 | -0.068482 | -0.29662 | -0.375
60.55 |  | 0.24233 | -0.22287 | -0.043956 | -0.26683 | -0.375
60.6 |  | 0.21066 | -0.21674 | -0.020569 | -0.23731 | -0.375
60.65 |  | 0.18096 | -0.20975 | 0.0016185 | -0.20813 | -0.375
60.7 |  | 0.15331 | -0.20192 | 0.022553 | -0.17937 | -0.375
60.75 |  | 0.12777 | -0.19327 | 0.042181 | -0.15109 | -0.375
60.8 |  | 0.10442 | -0.18384 | 0.060454 | -0.12338 | -0.375
60.85 |  | 0.083301 | -0.17363 | 0.077326 | -0.096299 | -0.375
60.9 |  | 0.064476 | -0.16267 | 0.092755 | -0.069914 | -0.375
60.95 |  | 0.047989 | -0.15099 | 0.1067 | -0.044291 | -0.375
61 |  | 0.033882 | -0.13863 | 0.11913 | -0.019494 | -0.375
61.05 |  | 0.02219 | -0.12561 | 0.13002 | 0.0044131 | -0.375
61.1 |  | 0.012942 | -0.11196 | 0.13933 | 0.027372 | -0.375
61.15 |  | 0.0061605 | -0.097716 | 0.14704 | 0.049326 | -0.375
61.2 |  | 0.0018634 | -0.082919 | 0.15314 | 0.070219 | -0.375
61.25 |  | 6.1125e-05 | -0.067602 | 0.1576 | 0.089999 | -0.375
61.3 |  | 0.00075819 | -0.051804 | 0.16042 | 0.10862 | -0.375
61.35 |  | 0.0039528 | -0.035564 | 0.16159 | 0.12603 | -0.375
61.4 |  | 0.0096371 | -0.018923 | 0.16111 | 0.14218 | -0.375
61.45 |  | 0.017797 | -0.0019227 | 0.15897 | 0.15705 | -0.375
61.5 |  | 0.028411 | 0.015395 | 0.15519 | 0.17059 | -0.375
61.55 |  | 0.041454 | 0.032987 | 0.14977 | 0.18276 | -0.375
61.6 |  | 0.056893 | 0.050809 | 0.14273 | 0.19354 | -0.375
61.65 |  | 0.07469 | 0.068816 | 0.13408 | 0.2029 | -0.375
61.7 |  | 0.094799 | 0.086964 | 0.12385 | 0.21081 | -0.375
61.75 |  | 0.11717 | 0.10521 | 0.11205 | 0.21726 | -0.375
61.8 |  | 0.14175 | 0.1235 | 0.098731 | 0.22223 | -0.375
61.85 |  | 0.16847 | 0.1418 | 0.083913 | 0.22571 | -0.375
61.9 |  | 0.19727 | 0.16005 | 0.067635 | 0.22769 | -0.375
61.95 |  | 0.22808 | 0.17822 | 0.049939 | 0.22816 | -0.375
62 |  | 0.26082 | 0.19625 | 0.030869 | 0.22712 | -0.375
62.05 |  | 0.2954 | 0.21411 | 0.010472 | 0.22458 | -0.375
62.1 |  | 0.33175 | 0.23175 | -0.011201 | 0.22054 | -0.375
62.15 |  | 0.36977 | 0.24911 | -0.034096 | 0.21502 | -0.375
62.2 |  | 0.40936 | 0.26617 | -0.058155 | 0.20802 | -0.375
62.25 |  | 0.45043 | 0.28288 | -0.083318 | 0.19956 | -0.375
62.3 |  | 0.49287 | 0.29919 | -0.10952 | 0.18967 | -0.375
62.35 |  | 0.53658 | 0.31507 | -0.1367 | 0.17836 | -0.375
62.4 |  | 0.58145 | 0.33047 | -0.16479 | 0.16568 | -0.375
62.45 |  | 0.62736 | 0.34536 | -0.19372 | 0.15164 | -0.375
62.5 |  | 0.6742 | 0.3597 | -0.22341 | 0.13628 | -0.375
62.55 |  | 0.72186 | 0.37345 | -0.2538 | 0.11965 | -0.375
62.6 |  | 0.77022 | 0.38658 | -0.2848 | 0.10178 | -0.375
62.65 |  | 0.81915 | 0.39906 | -0.31633 | 0.082722 | -0.375
62.7 |  | 0.86853 | 0.41085 | -0.34833 | 0.062518 | -0.375
62.75 |  | 0.91824 | 0.42193 | -0.38071 | 0.04122 | -0.375
62.8 |  | 0.96815 | 0.43226 | -0.41338 | 0.018881 | -0.375
62.85 |  | 1.0181 | 0.44183 | -0.44628 | -0.0044416 | -0.375
62.9 |  | 1.0681 | 0.45061 | -0.4793 | -0.028691 | -0.375
62.95 |  | 1.1179 | 0.45857 | -0.51238 | -0.053806 | -0.375
63 |  | 1.1674 | 0.4657 | -0.54543 | -0.079724 | -0.375
63.05 |  | 1.2164 | 0.47198 | -0.57836 | -0.10638 | -0.375
63.1 |  | 1.2649 | 0.47739 | -0.6111 | -0.13371 | -0.375
63.15 |  | 1.3128 | 0.48192 | -0.64356 | -0.16164 | -0.375
63.2 |  | 1.3599 | 0.48556 | -0.67567 | -0.19011 | -0.375
63.25 |  | 1.4061 | 0.4883 | -0.70733 | -0.21903 | -0.375
63.3 |  | 1.4512 | 0.49013 | -0.73848 | -0.24835 | -0.375
63.35 |  | 1.4953 | 0.49104 | -0.76903 | -0.27799 | -0.375
63.4 |  | 1.5381 | 0.49104 | -0.79891 | -0.30786 | -0.375
63.45 |  | 1.5795 | 0.49013 | -0.82804 | -0.33791 | -0.375
63.5 |  | 1.6195 | 0.4883 | -0.85635 | -0.36805 | -0.375
63.55 |  | 1.658 | 0.48557 | -0.88377 | -0.39821 | -0.375
63.6 |  | 1.6948 | 0.48193 | -0.91023 | -0.42831 | -0.375
63.65 |  | 1.7299 | 0.4774 | -0.93567 | -0.45827 | -0.375
63.7 |  | 1.7631 | 0.47199 | -0.96002 | -0.48803 | -0.375
63.75 |  | 1.7945 | 0.46571 | -0.98322 | -0.51751 | -0.375
63.8 |  | 1.8238 | 0.45858 | -1.0052 | -0.54663 | -0.375
63.85 |  | 1.8511 | 0.45062 | -1.0259 | -0.57532 | -0.375
63.9 |  | 1.8763 | 0.44184 | -1.0453 | -0.60351 | -0.375
63.95 |  | 1.8993 | 0.43227 | -1.0634 | -0.63113 | -0.375
64 |  | 1.92 | 0.42193 | -1.08 | -0.65811 | -0.375
64.05 |  | 1.9385 | 0.41085 | -1.0952 | -0.68439 | -0.375
64.1 |  | 1.9546 | 0.39905 | -1.1089 | -0.70989 | -0.375
64.15 |  | 1.9683 | 0.38657 | -1.1211 | -0.73455 | -0.375
64.2 |  | 1.9795 | 0.37344 | -1.1317 | -0.75831 | -0.375
64.25 |  | 1.9884 | 0.35968 | -1.1408 | -0.78112 | -0.375
64.3 |  | 1.9947 | 0.34534 | -1.1482 | -0.80291 | -0.375
64.35 |  | 1.9986 | 0.33044 | -1.1541 | -0.82363 | -0.375
64.4 |  | 2 | 0.31504 | -1.1583 | -0.84323 | -0.375
64.45 |  | 1.9989 | 0.29915 | -1.1608 | -0.86166 | -0.375
64.5 |  | 1.9953 | 0.28283 | -1.1617 | -0.87887 | -0.375
64.55 |  | 1.9892 | 0.26612 | -1.1609 | -0.89483 | -0.375
64.6 |  | 1.9806 | 0.24906 | -1.1585 | -0.90948 | -0.375
64.65 |  | 1.9696 | 0.23168 | -1.1545 | -0.9228 | -0.375
64.7 |  | 1.9561 | 0.21404 | -1.1488 | -0.93475 | -0.375
64.75 |  | 1.9403 | 0.19617 | -1.1415 | -0.9453 | -0.375
64.8 |  | 1.9221 | 0.17813 | -1.1326 | -0.95442 | -0.375
64.85 |  | 1.9016 | 0.15996 | -1.1221 | -0.96209 | -0.375
64.9 |  | 1.8788 | 0.14169 | -1.11 | -0.9683 | -0.375
64.95 |  | 1.8539 | 0.12339 | -1.0964 | -0.97302 | -0.375
65 |  | 1.8268 | 0.10509 | -1.0813 | -0.97625 | -0.375
65.05 |  | 1.7977 | 0.08684 | -1.0648 | -0.97798 | -0.375
65.1 |  | 1.7665 | 0.068685 | -1.0469 | -0.9782 | -0.375
65.15 |  | 1.7335 | 0.050672 | -1.0276 | -0.97691 | -0.375
65.2 |  | 1.6986 | 0.032844 | -1.007 | -0.97411 | -0.375
65.25 |  | 1.662 | 0.015247 | -0.98507 | -0.96982 | -0.375
65.3 |  | 1.6237 | -0.0020754 | -0.96196 | -0.96404 | -0.375
65.35 |  | 1.5838 | -0.01908 | -0.93771 | -0.95679 | -0.375
65.4 |  | 1.5425 | -0.035724 | -0.91236 | -0.94808 | -0.375
65.45 |  | 1.4999 | -0.051967 | -0.88598 | -0.93794 | -0.375
65.5 |  | 1.456 | -0.067766 | -0.85863 | -0.9264 | -0.375
65.55 |  | 1.4109 | -0.083084 | -0.83039 | -0.91347 | -0.375
65.6 |  | 1.3648 | -0.097882 | -0.80132 | -0.8992 | -0.375
65.65 |  | 1.3178 | -0.11212 | -0.7715 | -0.88362 | -0.375
65.7 |  | 1.2701 | -0.12577 | -0.741 | -0.86677 | -0.375
65.75 |  | 1.2216 | -0.13879 | -0.7099 | -0.84869 | -0.375
65.8 |  | 1.1726 | -0.15115 | -0.67827 | -0.82942 | -0.375
65.85 |  | 1.1231 | -0.16282 | -0.6462 | -0.80902 | -0.375
65.9 |  | 1.0734 | -0.17377 | -0.61376 | -0.78753 | -0.375
65.95 |  | 1.0234 | -0.18398 | -0.58104 | -0.76502 | -0.375
66 |  | 0.97345 | -0.19341 | -0.54812 | -0.74152 | -0.375
66.05 |  | 0.92352 | -0.20204 | -0.51507 | -0.71712 | -0.375
66.1 |  | 0.87378 | -0.20986 | -0.48199 | -0.69185 | -0.375
66.15 |  | 0.82436 | -0.21684 | -0.44896 | -0.6658 | -0.375
66.2 |  | 0.77538 | -0.22297 | -0.41605 | -0.63902 | -0.375
66.25 |  | 0.72696 | -0.22823 | -0.38335 | -0.61158 | -0.375
66.3 |  | 0.67922 | -0.2326 | -0.35094 | -0.58354 | -0.375
66.35 |  | 0.63228 | -0.23608 | -0.31891 | -0.55499 | -0.375
66.4 |  | 0.58626 | -0.23866 | -0.28733 | -0.52599 | -0.375
66.45 |  | 0.54128 | -0.24033 | -0.25628 | -0.49661 | -0.375
66.5 |  | 0.49744 | -0.24108 | -0.22584 | -0.46692 | -0.375
66.55 |  | 0.45486 | -0.24092 | -0.19609 | -0.43701 | -0.375
66.6 |  | 0.41364 | -0.23985 | -0.16709 | -0.40694 | -0.375
66.65 |  | 0.37389 | -0.23786 | -0.13893 | -0.37679 | -0.375
66.7 |  | 0.3357 | -0.23497 | -0.11167 | -0.34664 | -0.375
66.75 |  | 0.29917 | -0.23118 | -0.085381 | -0.31656 | -0.375
66.8 |  | 0.2644 | -0.2265 | -0.060128 | -0.28663 | -0.375
66.85 |  | 0.23146 | -0.22094 | -0.035975 | -0.25691 | -0.375
66.9 |  | 0.20044 | -0.21451 | -0.012982 | -0.2275 | -0.375
66.95 |  | 0.17143 | -0.20724 | 0.008794 | -0.19845 | -0.375
67 |  | 0.14448 | -0.19914 | 0.029298 | -0.16984 | -0.375
67.05 |  | 0.11967 | -0.19022 | 0.04848 | -0.14174 | -0.375
67.1 |  | 0.097063 | -0.18052 | 0.06629 | -0.11423 | -0.375
67.15 |  | 0.076712 | -0.17006 | 0.082685 | -0.087373 | -0.375
67.2 |  | 0.058668 | -0.15886 | 0.097624 | -0.061233 | -0.375
67.25 |  | 0.042978 | -0.14695 | 0.11107 | -0.035876 | -0.375
67.3 |  | 0.029679 | -0.13435 | 0.12299 | -0.011368 | -0.375
67.35 |  | 0.018806 | -0.12112 | 0.13335 | 0.012232 | -0.375
67.4 |  | 0.010385 | -0.10726 | 0.14213 | 0.034864 | -0.375
67.45 |  | 0.0044375 | -0.092827 | 0.1493 | 0.056471 | -0.375
67.5 |  | 0.00097852 | -0.077848 | 0.15485 | 0.077 | -0.375
67.55 |  | 1.6577e-05 | -0.062363 | 0.15876 | 0.096399 | -0.375
67.6 |  | 0.0015541 | -0.046409 | 0.16103 | 0.11462 | -0.375
67.65 |  | 0.0055872 | -0.030026 | 0.16164 | 0.13162 | -0.375
67.7 |  | 0.012106 | -0.013257 | 0.16061 | 0.14735 | -0.375
67.75 |  | 0.021094 | 0.0038586 | 0.15792 | 0.16178 | -0.375
67.8 |  | 0.032528 | 0.021277 | 0.15358 | 0.17486 | -0.375
67.85 |  | 0.046381 | 0.038954 | 0.14762 | 0.18657 | -0.375
67.9 |  | 0.062617 | 0.056846 | 0.14003 | 0.19688 | -0.375
67.95 |  | 0.081197 | 0.074909 | 0.13084 | 0.20575 | -0.375
68 |  | 0.10207 | 0.093097 | 0.12008 | 0.21318 | -0.375
68.05 |  | 0.12519 | 0.11137 | 0.10777 | 0.21914 | -0.375
68.1 |  | 0.1505 | 0.12967 | 0.09394 | 0.22361 | -0.375
68.15 |  | 0.17793 | 0.14796 | 0.078625 | 0.22658 | -0.375
68.2 |  | 0.20741 | 0.16619 | 0.061863 | 0.22805 | -0.375
68.25 |  | 0.23888 | 0.18432 | 0.043698 | 0.22802 | -0.375
68.3 |  | 0.27225 | 0.2023 | 0.024173 | 0.22648 | -0.375
68.35 |  | 0.30744 | 0.22009 | 0.0033384 | 0.22343 | -0.375
68.4 |  | 0.34435 | 0.23764 | -0.018754 | 0.21889 | -0.375
68.45 |  | 0.38291 | 0.25491 | -0.04205 | 0.21286 | -0.375
68.5 |  | 0.42301 | 0.27186 | -0.06649 | 0.20537 | -0.375
68.55 |  | 0.46455 | 0.28844 | -0.092014 | 0.19642 | -0.375
68.6 |  | 0.50743 | 0.30461 | -0.11856 | 0.18605 | -0.375
68.65 |  | 0.55154 | 0.32033 | -0.14605 | 0.17428 | -0.375
68.7 |  | 0.59677 | 0.33556 | -0.17444 | 0.16113 | -0.375
68.75 |  | 0.64301 | 0.35027 | -0.20363 | 0.14664 | -0.375
68.8 |  | 0.69015 | 0.36441 | -0.23357 | 0.13085 | -0.375
68.85 |  | 0.73805 | 0.37796 | -0.26417 | 0.11379 | -0.375
68.9 |  | 0.78662 | 0.39087 | -0.29536 | 0.095513 | -0.375
68.95 |  | 0.83571 | 0.40312 | -0.32706 | 0.076059 | -0.375
69 |  | 0.88522 | 0.41468 | -0.3592 | 0.055477 | -0.375
69.05 |  | 0.93501 | 0.42551 | -0.39169 | 0.03382 | -0.375
69.1 |  | 0.98496 | 0.43559 | -0.42445 | 0.011141 | -0.375
69.15 |  | 1.035 | 0.44489 | -0.45739 | -0.012504 | -0.375
69.2 |  | 1.0849 | 0.45339 | -0.49045 | -0.037055 | -0.375
69.25 |  | 1.1346 | 0.46108 | -0.52353 | -0.06245 | -0.375
69.3 |  | 1.1839 | 0.46792 | -0.55655 | -0.088627 | -0.375
69.35 |  | 1.2328 | 0.47391 | -0.58942 | -0.11552 | -0.375
69.4 |  | 1.2811 | 0.47902 | -0.62208 | -0.14306 | -0.375
69.45 |  | 1.3287 | 0.48325 | -0.65443 | -0.17118 | -0.375
69.5 |  | 1.3755 | 0.48658 | -0.68639 | -0.19981 | -0.375
69.55 |  | 1.4214 | 0.48901 | -0.71789 | -0.22888 | -0.375
69.6 |  | 1.4662 | 0.49053 | -0.74885 | -0.25832 | -0.375
69.65 |  | 1.5098 | 0.49114 | -0.77918 | -0.28804 | -0.375
69.7 |  | 1.5522 | 0.49083 | -0.80881 | -0.31799 | -0.375
69.75 |  | 1.5931 | 0.4896 | -0.83767 | -0.34807 | -0.375
69.8 |  | 1.6326 | 0.48747 | -0.86569 | -0.37822 | -0.375
69.85 |  | 1.6706 | 0.48443 | -0.8928 | -0.40837 | -0.375
69.9 |  | 1.7068 | 0.48049 | -0.91892 | -0.43843 | -0.375
69.95 |  | 1.7413 | 0.47566 | -0.94399 | -0.46834 | -0.375
70 |  | 1.7739 | 0.46995 | -0.96796 | -0.49801 | -0.375
70.05 |  | 1.8046 | 0.46339 | -0.99076 | -0.52737 | -0.375
70.1 |  | 1.8333 | 0.45597 | -1.0123 | -0.55635 | -0.375
70.15 |  | 1.8598 | 0.44773 | -1.0326 | -0.58488 | -0.375
70.2 |  | 1.8843 | 0.43868 | -1.0516 | -0.61289 | -0.375
70.25 |  | 1.9065 | 0.42885 | -1.0692 | -0.6403 | -0.375
70.3 |  | 1.9265 | 0.41826 | -1.0853 | -0.66705 | -0.375
70.35 |  | 1.9441 | 0.40694 | -1.1 | -0.69306 | -0.375
70.4 |  | 1.9594 | 0.39491 | -1.1132 | -0.71829 | -0.375
70.45 |  | 1.9723 | 0.38221 | -1.1249 | -0.74265 | -0.375
70.5 |  | 1.9828 | 0.36886 | -1.135 | -0.7661 | -0.375
70.55 |  | 1.9908 | 0.3549 | -1.1435 | -0.78857 | -0.375
70.6 |  | 1.9963 | 0.34037 | -1.1504 | -0.81 | -0.375
70.65 |  | 1.9994 | 0.3253 | -1.1556 | -0.83035 | -0.375
70.7 |  | 1.9999 | 0.30973 | -1.1593 | -0.84956 | -0.375
70.75 |  | 1.9979 | 0.2937 | -1.1613 | -0.86758 | -0.375
70.8 |  | 1.9935 | 0.27725 | -1.1616 | -0.88437 | -0.375
70.85 |  | 1.9866 | 0.26041 | -1.1603 | -0.89989 | -0.375
70.9 |  | 1.9772 | 0.24324 | -1.1573 | -0.9141 | -0.375
70.95 |  | 1.9653 | 0.22577 | -1.1527 | -0.92695 | -0.375
71 |  | 1.9511 | 0.20805 | -1.1465 | -0.93843 | -0.375
71.05 |  | 1.9344 | 0.19013 | -1.1386 | -0.9485 | -0.375
71.1 |  | 1.9155 | 0.17203 | -1.1292 | -0.95714 | -0.375
71.15 |  | 1.8942 | 0.15383 | -1.1181 | -0.96432 | -0.375
71.2 |  | 1.8707 | 0.13555 | -1.1056 | -0.97003 | -0.375
71.25 |  | 1.845 | 0.11724 | -1.0915 | -0.97425 | -0.375
71.3 |  | 1.8173 | 0.098954 | -1.0759 | -0.97698 | -0.375
71.35 |  | 1.7874 | 0.080733 | -1.0589 | -0.97819 | -0.375
71.4 |  | 1.7556 | 0.062622 | -1.0405 | -0.97791 | -0.375
71.45 |  | 1.722 | 0.044667 | -1.0208 | -0.97611 | -0.375
71.5 |  | 1.6865 | 0.026913 | -0.99972 | -0.97281 | -0.375
71.55 |  | 1.6493 | 0.0094048 | -0.97742 | -0.96802 | -0.375
71.6 |  | 1.6105 | -0.0078148 | -0.95393 | -0.96174 | -0.375
71.65 |  | 1.5701 | -0.024702 | -0.9293 | -0.954 | -0.375
71.7 |  | 1.5283 | -0.041216 | -0.9036 | -0.94481 | -0.375
71.75 |  | 1.4852 | -0.057314 | -0.87688 | -0.9342 | -0.375
71.8 |  | 1.4409 | -0.072956 | -0.84923 | -0.92219 | -0.375
71.85 |  | 1.3955 | -0.088103 | -0.8207 | -0.90881 | -0.375
71.9 |  | 1.3491 | -0.10272 | -0.79138 | -0.89409 | -0.375
71.95 |  | 1.3018 | -0.11676 | -0.76132 | -0.87808 | -0.375
72 |  | 1.2538 | -0.1302 | -0.73061 | -0.86081 | -0.375
72.05 |  | 1.2052 | -0.14301 | -0.69933 | -0.84233 | -0.375
72.1 |  | 1.156 | -0.15514 | -0.66754 | -0.82268 | -0.375
72.15 |  | 1.1064 | -0.16657 | -0.63534 | -0.80191 | -0.375
72.2 |  | 1.0566 | -0.17728 | -0.6028 | -0.78007 | -0.375
72.25 |  | 1.0066 | -0.18722 | -0.57 | -0.75722 | -0.375
72.3 |  | 0.95664 | -0.19639 | -0.53703 | -0.73342 | -0.375
72.35 |  | 0.90677 | -0.20476 | -0.50396 | -0.70872 | -0.375
72.4 |  | 0.85712 | -0.2123 | -0.47089 | -0.68319 | -0.375
72.45 |  | 0.80783 | -0.21899 | -0.43789 | -0.65688 | -0.375
72.5 |  | 0.75903 | -0.22483 | -0.40504 | -0.62987 | -0.375
72.55 |  | 0.71082 | -0.22979 | -0.37243 | -0.60223 | -0.375
72.6 |  | 0.66334 | -0.23387 | -0.34014 | -0.57401 | -0.375
72.65 |  | 0.6167 | -0.23705 | -0.30825 | -0.5453 | -0.375
72.7 |  | 0.57101 | -0.23932 | -0.27684 | -0.51616 | -0.375
72.75 |  | 0.5264 | -0.24069 | -0.24599 | -0.48667 | -0.375
72.8 |  | 0.48298 | -0.24114 | -0.21577 | -0.4569 | -0.375
72.85 |  | 0.44084 | -0.24067 | -0.18626 | -0.42693 | -0.375
72.9 |  | 0.40011 | -0.23929 | -0.15754 | -0.39683 | -0.375
72.95 |  | 0.36087 | -0.237 | -0.12967 | -0.36667 | -0.375
73 |  | 0.32323 | -0.23381 | -0.10273 | -0.33653 | -0.375
73.05 |  | 0.28728 | -0.22972 | -0.076777 | -0.30649 | -0.375
73.1 |  | 0.25311 | -0.22474 | -0.051886 | -0.27663 | -0.375
73.15 |  | 0.22081 | -0.21889 | -0.028115 | -0.247 | -0.375
73.2 |  | 0.19046 | -0.21218 | -0.0055237 | -0.2177 | -0.375
73.25 |  | 0.16213 | -0.20462 | 0.015832 | -0.18879 | -0.375
73.3 |  | 0.1359 | -0.19624 | 0.035898 | -0.16035 | -0.375
73.35 |  | 0.11182 | -0.18706 | 0.054625 | -0.13244 | -0.375
73.4 |  | 0.089965 | -0.1771 | 0.071966 | -0.10514 | -0.375
73.45 |  | 0.070384 | -0.16639 | 0.087877 | -0.078509 | -0.375
73.5 |  | 0.053127 | -0.15494 | 0.10232 | -0.052623 | -0.375
73.55 |  | 0.038237 | -0.1428 | 0.11525 | -0.027544 | -0.375
73.6 |  | 0.02575 | -0.12999 | 0.12665 | -0.0033321 | -0.375
73.65 |  | 0.015699 | -0.11653 | 0.13649 | 0.01995 | -0.375
73.7 |  | 0.0081079 | -0.10248 | 0.14473 | 0.042246 | -0.375
73.75 |  | 0.002996 | -0.087859 | 0.15136 | 0.063498 | -0.375
73.8 |  | 0.00037611 | -0.072704 | 0.15636 | 0.083655 | -0.375
73.85 |  | 0.00025475 | -0.057056 | 0.15972 | 0.10266 | -0.375
73.9 |  | 0.0026322 | -0.040952 | 0.16143 | 0.12048 | -0.375
73.95 |  | 0.0075026 | -0.024434 | 0.16149 | 0.13706 | -0.375
74 |  | 0.014854 | -0.0075416 | 0.1599 | 0.15236 | -0.375
74.05 |  | 0.024667 | 0.0096815 | 0.15665 | 0.16634 | -0.375
74.1 |  | 0.036918 | 0.027193 | 0.15177 | 0.17896 | -0.375
74.15 |  | 0.051577 | 0.044949 | 0.14526 | 0.19021 | -0.375
74.2 |  | 0.068606 | 0.062905 | 0.13713 | 0.20004 | -0.375
74.25 |  | 0.087963 | 0.081016 | 0.12741 | 0.20843 | -0.375
74.3 |  | 0.1096 | 0.099237 | 0.11612 | 0.21536 | -0.375
74.35 |  | 0.13346 | 0.11752 | 0.1033 | 0.22082 | -0.375
74.4 |  | 0.15949 | 0.13583 | 0.088963 | 0.22479 | -0.375
74.45 |  | 0.18762 | 0.1541 | 0.073156 | 0.22726 | -0.375
74.5 |  | 0.21778 | 0.17231 | 0.055917 | 0.22823 | -0.375
74.55 |  | 0.24989 | 0.1904 | 0.037288 | 0.22768 | -0.375